## 有线广播
校园广播系统设备清单
序号 | 设备名称 | 设备参数及性能 | 数量 | 单位 | 备注
一、机房中心设备
1 | 广播服务器 | 1.采用工业级工控机机箱设计，≥17英寸四线制工业级液晶屏，支持触摸屏控制，自带可抽拉隐藏式键盘、鼠标。 2.配置不低于：因特尔酷睿I5处理器，4G内存，128G固态硬盘。 3.配置接口不少于：1×VGA输出，1×DVI输出，6×USB接口，1×3.5mm音频输入接口，1×3.5mm音频输出接口，1×话筒接口。 4.具有一键触发全区告警和手动分区告警功能，告警时可通过本机EMC话筒进行寻呼，面板提供醒目的“一键报警”红色按钮。 5.具有话筒插口，配备通话手柄，用于广播喊话。 | 1 | 台
2 | IP网络话筒 | 作用： 安装在主控室或领导办公室，可进行单向广播、监听和双向对讲。 功能描述： •专业控制台设计，坚固耐用，高档铝合金面板，全金属机身； •具有7寸数字真彩显示屏，电容式触摸屏，分辨率800*480； •内置3W扬声器和话筒咪头，用于免提通话、接收广播和监听(数字降噪)； •可对全区、分区、个别终端进行喊话广播； •文件广播和预录音广播功能，可将本地音频文件或录音广播给指定终端； •具有红色紧急按键，支持一键呼叫分区，一键呼叫全区广播； •支持来/去电显示功能，具有常用通信电话薄查询功能； •支持USB和TF卡插入，点播音频文件广播到前端； •内置Flash存储，可以存储音频、配置信息及备份，支持远程修改和升级； •标准RJ45接口，有以太网口的地方即可接入，支持跨网段和跨路由； 产品参数 电源功耗： DC24V, ≤20W 网络通讯协议： TCP 、UDP 、ARP、ICMP 、IGMP 网络芯片速率： 10/100Mbps 音频编码： MP2/ MP3/ PCM/ ADPCM 音频采样： 8 kHz - 44.1 kHz， 16位 传输位率： 8 kbps-320 kbps 信噪比： >85dB 频响： 71Hz-18kHz 网络声音延迟 广播延迟：≤10Oms， 对讲延迟≤30ms 显示屏： TFT7寸屏，分辨率800 x 400 音频接口： 1路线路输入、1路线路输出、1路麦克输入、1路耳机输出 尺寸： 254x134x32.5mm | 1 | 台
3 | 网络备份主机 | 功能描述： •采用实时嵌入式操作系统，高稳定性和高可靠性； •机架式设计(2U)，高速工业级(ARM+DSP)芯片，启动时间≤2秒，具有TFT4.3寸液晶屏及控制键； •统一管理寻呼话筒/终端的任务调度，即时显示终端状态，系统容量可达1000 台音频终端； •内置1路实时音频编码器，将外部模拟音频进行数字化处理，信号处理延迟低于10 毫秒； •支持SD卡存储定时节目，内置FLASH，支持U 盘； •内置节目定时播放功能，可将服务器的定时任务及MP3文件导出到SD卡中，实现自动对终端广播（支持5路节目同时广播）。该方式不依赖于服务器，可在服务器关闭的情况下使用； •可选配通话手柄，实现单向喊话和双向对讲功能； •标准RJ45网络接口，有以太网口的地方即可接入，支持跨网段和跨路由； 产品参数: 电源、功耗： AC100-240V ≤20W 网络通讯协议：TCP、UDP、ARP、ICMP 、IGMP 网络芯片速率：10/100Mbps 音频编码： MP2/MP3/PCM/ADPCM 频晌、音频采样：250Hz-19KHz ； 8kHz~44.1kHz， 16位 传输位率： 16kbps-192kbps 信噪比 ≥90dB 网络声音延迟 广播延迟≤100ms，对讲延迟≤30ms 显示屏：TFT 4,3'' LCD 480x272 音频接口：1路线路输入、1路线路输出、1路话筒输入 其他接口： 2路短路输入、2路短路输出、1路受控电源输出 工作温度、湿度：-10℃-50℃， ≤80%RH ( 结露） 产品尺寸、净重：485x398x88mm；5.6 kg 包装尺寸、毛重：555x520x170mm； 6.3 kg | 1 | 套
4 | 消防报警矩阵 | 1.支持≥32路报警输入接口（支持开关量和24V输入两种方式触发），从消防中心接入信号。 2.支持≥8路报警输出接口，可外接警灯显示报警状态。 3.自动发送报警信息到服务器，服务器执行相应报警播放任务。 | 1 | 台
5 | 网络有源音箱 | 功能描述： •采用高速工业级双核(ARM+DSP)芯片，启动时间≤1秒； •MP3、WAV音频解码； •具有1路模拟输入接口； 可选配： 定压备份和无线模块（AS-5210S-CW） 支持2.4G无线模块（AS-5210S-WM）可与2.4G无线点播话筒AS-5273WM配合使用； 支持定压备份（AS-5210S-CP）模块，实现接入100V定压广播线路作为备用，当网络异常，IP网络有源音箱能自动或手动从“数字网络广播”切换到“定压广播”； 产品参数： 电源、功耗： DC24V，≤30W 网络通讯协议： TCP、UDP、ARP、ICMP、IGMP 音频编码： MP2/MP3/PCM/ADPCM 音频采样、位率： 8kHz ～ 48kHz， 16bit， 8kbps-320kbps 信噪比、频响： ≥80dB、60Hz-20kHz 网络延时 广播延迟： ≤100MS 无线频道、频率 \ 输出功率： 2x10W 工作温度、湿度： -10℃～ 50℃，≤80%RH 不结露 产品尺寸、净重： 248x156x146mm，1.2kg 包装尺寸、毛重： 365x315x234mm，3.8kg | 1 | 台
6 | 鹅颈话筒 | 产品参数 频率响应： 40-16KHz 灵敏度： -50dB± 2dB 阻抗： 600Ω 控制选项： 轻触开关 麦克风线： 10米 供电电压： AC11.4V 换能方式： 电容式 指向性： 心型指向性 尺寸： 182×113×433mm 重量： 1.1Kg | 1 | 只
7 | 前置放大器 | 功能描述 •5路话筒输入、 3路线路输入、2路紧急输入 、 4个输出口； •各通道独立音量控制； •高音和低音音量控制； •紧急输入无音量控制，自动默音至 - 30dB； 产品参数 话筒输入（MIC） MIC1： 600 ohms(Ω) 5mV,不平衡 MIC2： 600 ohms(Ω) 5mV,不平衡 MIC3： 600 ohms(Ω) 5mV,不平衡 MIC4： 600 ohms(Ω) 5mV,不平衡 MIC5： 600 ohms(Ω) 5mV,不平衡 话筒输入（EMC） EMC1： 10K ohms(Ω) 330mV,不平衡 EMC2： 10K ohms(Ω) 330mV,不平衡 线路输出 1.0V 频 率响应 20Hz ~ 20k Hz (± 3dB) 非线性失真THD < 0.01% at 1k Hz 信号噪声比S/N >70 dB 音调调整 BASS:100 Hz(± 10 dB),TREBLE:12K Hz(± 10 dB) 默音抑制能 MIC输入时，MIC2~MIC5、EMC1~EMC2、AUX1~AUX3 信号衰减0~30 dB;EMC1~EMC2输入时，MIC2~MIC5、AUX1~AUX3信号衰减0~30 dB 功能控制 音量调节八个,高、低调节各一个,电源开关一个 指示灯 POWER 保护 AC FUSE X 0.5A X 1 电源线 (3 X 0.75mm ) X 1.5M (标准） 电源 AC 220V / 50 Hz 电源消耗 10~15W 机器尺寸 89(H) X 483(W) X 366(D)mm 包装箱尺寸 185(H) X 520(W) X 435(D)mm 净重 5.96kg 毛重 7.62kg | 1 | 台
8 | 调谐器 | 功能描述 ·豪华、高档的铝合金面板、K金按钮、超薄精美典雅，可上机柜 ·专业级高保真立体声数码石英锁相环调谐系统，超高灵敏度接收 ·手动/自动/频率直接输入选等多种调谐方式、操作方便。 ·特有的频道浏览播放功能，六十个电台频率储存、终生记忆，永不丢失。 ·动感的彩色输出电平频谱显示，十种梦幻频谱显示模式选择。 ·悠闲红外线远距离全功能遥控。 产品参数 频率范围：中波（MW）522KHz—1620KHz 调频(FM)87MHz—108MHz 限噪灵敏度：中波（MW）≤5mV/m 调频(FM) ≤20 uV 信噪比：中波（MW）≥40 d B 调频(FM) ≥45 d B 输入阻抗：1KΩ 输出电压：500mVrms 使用电源：交流220V 50—60Hz 电源功率消耗：≤10W 尺寸（长*宽*高）：482*240*45mm | 1 | 台
9 | 播放器 | 功能描述： • 采用最先进的技术优化的电路设计及先进的激光数码伺服系统，稳定可靠； • 兼容DVD / VCD / HDCD / CD / DIVX / SVCD / MPEG4 / WMAP / CTURE-CDCDR/ RW等碟片； • 增设大容量MP3， 单碟播放时间 600多分钟 ，音质媲美CD。 产品参数： 音频输出电平： 1V0 ±0.2V ( 输出阻抗 600Ω ) 视频输出： 1V0 ±0.2V ( 输出阻抗 75Ω ) 频率输出： 20HZ ~20 KH z ( ± 3dB ) 音频信噪比： ≥80dB 失真加噪音： ≤60dB(1KHz) 电源： 220V~250V 交流电 50Hz-60Hz 功率： 15W 机体颜色： 黑色 重量： 2.7Kg 外形尺寸： 63mm x 483mm x 242mm | 1 | 台
10 | 电源时序器 | 功能描述 •按顺序开启/关闭16路受控设备的电源 •可以通过系统定时器设计电源开启/关闭时间，做到无人值守 •插座总容量达4.5KVA •关机后后排输出座可完全断电 •电源指示灯常亮 产品参数 十六路受控电源插座输出容量：电源输入总容量：4.5KW,只有一个插座连接负载时可承受负载能力2KW（VA） 定时器控制信号 短路信号,低电平激活 动作时间间隔 0.4S~0.5S 可控制电源输出 十六路（CH11~CH16） 功能控制 定时器控制信号输入口一个,电源开关一个 指示灯 POWER、TIMER、CH1~CH16 保护 AC FUSE X 0.5AX1 电源线 (3X1.5mm) X 1.5M (标准） 电源 AC220V±10% 50Hz 电源消耗 25~30W 机器尺寸 89(H)X483(W)X366(D)mm 包装箱尺寸 185(H)X520(W)X 435(D)mm 净重 7.08kg 毛重 8.62kg | 1 | 台
11 | 音频解码器 | 功能描述： •机架式设计，可安装在标准的机柜，也可放在桌面上； •外形时尚，安装方便，音质清晰； •自由点播，接收广播； •集成话筒放大电路，通过调节自带的音量电位器可以接驳话筒、无线话筒 或线路音源； •带外部音频输出接口，可外接功放机； •可以“手动/自动”控制功放电源的开启和关闭； •带有一路24V/1000mA容量的短路输出接口； •实时监听网内任一终端音频； •标准RJ45网络接口，有以太网口地方即可接入，支持跨网段和跨路由； 产品参数： 电源电压： AC220V 支持的网络通讯协议： TCP/IP、UDP、ARP、ICMP、IGMP 协议 网络芯片速率： 10/100Mbps 音频采样、位率： 8kHz ～ 44.1kHz， 16bit， 8kbps-320kbps 信噪比： >80dB 频响： 60Hz-10kHz 接口： 3个RJ45网口、1路线路输入、1路线路输出、1路短路输出、 1 路 24V 强切输出 ( 选配 )、1 路电源输入、1 路电源输出、 1 个程序升级口 工作温度、湿度： -10℃～ 50℃，≤90%RH（无结露） | 1 | 台
二、校园广播站/图书馆广播站
1 | 控制系统软件 | 功能描述： •实时采播 (内置录音、播放器) •定时采播 •定时节目远程管理 •节目库远程管理(上传、下载) | 2 | 套 | 总控制一套，图书馆1-5层独立一套
2 | 12路模拟调音台 | 12通道调音台：6个话筒 / 12 个线路输入 (4 个单声道 + 4 个立体声) / 2 编组母线 + 1 立体声母线 / 2 AUX (包括 FX) 6个话筒 / 12个线路输入 (4个单声道 + 4个立体声) 2编组母线 + 1立体声母线 2 AUX (包括FX) “D-PRE”话放，带有倒向晶体管电路。 单旋钮压缩器 单声道输入通道上的PAD开关 +48V幻象供电 XLR平衡输出 世界通用的内部全局供电 | 2 | 台
3 | 鹅颈话筒 | 产品参数 频率响应： 40-16KHz 灵敏度： -50dB± 2dB 阻抗： 600Ω 控制选项： 轻触开关 麦克风线： 10米 供电电压： AC11.4V 换能方式： 电容式 指向性： 心型指向性 尺寸： 182×113×433mm 重量： 1.1Kg | 4 | 只
三、前端设备
3.1——A1教学楼
1 | 壁挂音箱 | 产品参数 最大功率： 20 W 额定功率： 10 W 功率抽头： 10 W/4 Ω 灵敏度： 90 dB 频率范围：（-10dB） 120-20 kHz 额定输入电压 ：100 V 额定阻抗： 1KΩ 尺寸（宽X高X深）： 185*275*40 扬声器单元尺寸： 5” 重量： 1 kg 材质： HIPS 颜色： 白色 | 24 | 只 | 每层4只
2 | 网络功放 | 1.1U交换机外形设计，使设备更网络家族化。 2.简约人性化工程设计，前面板显示状态信号，开关及音量旋钮后置，减少非专业化的操作，降低维护故障。 3.内置高效率数字功放，定压100V输出，效率高达90%以上。 4.带前置信号输入功能(1路话筒输入、2路辅助线路输入、1路网络音频)， 各音频通道均有独立的音量调节。同时线路输入支持平衡输入，有效减少系统连接时的接入噪声，提高系统的信燥比。 5.内置大容量存储器，支持远程更新定时任务和报警触发任务。 6.支持离线广播。当网络中断时、可自动开启本地播放。 7.具有1路报警输入、1路报警输出，联动周边设备。 8.国际通用的宽电压供电设计，电源电压适应能力强。 9.内置完备的保护电路，支持过载、过热保护等多种保护功能，支持电源及线路防雷击及浪涌保护。 10.标准RJ45接口，有以太网口地方即可接入，支持跨网段和跨路由。 电源 AC100V～240V 50Hz～60Hz（支持共模4K，差模2K雷击浪涌保护） 功耗 ＜160W 网络通讯协议 TCP/IP、UDP、ARP、ICMP、IGMP 网络芯片速率 10/100Mbps 音频编码 MP3/PCM/ADPCM/G711.a/G711.u/G729 音频采样、位率 8kHz～44.1kHz，16bit，8kbps～320kbps 信噪比、频响 AUX1:≥84dB AUX2:≥84dB MIC:≥80dB ，60Hz～18KHz 输出功率 120W(定压100V) 接口 1路话筒输入，1路线路输入，1路线路输出，1路报警输入，1路报警输出 工作温度、湿度 -10℃～+50℃，≤90%RH(无结霜) 外观尺寸、重量 440x300x44mm，3.45kg | 6 | 台
3.2——A2教学楼
1 | 壁挂音箱 | 产品参数 最大功率： 20 W 额定功率： 10 W 功率抽头： 10 W/4 Ω 灵敏度： 90 dB 频率范围：（-10dB） 120-20 kHz 额定输入电压 ：100 V 额定阻抗： 1KΩ 尺寸（宽X高X深）： 185*275*40 扬声器单元尺寸： 5” 重量： 1 kg 材质： HIPS 颜色： 白色 | 28 | 只 | 负1F2只，1F、5F每层4只，2-4F每层6只
2 | 网络功放 | 1.1U交换机外形设计，使设备更网络家族化。 2.简约人性化工程设计，前面板显示状态信号，开关及音量旋钮后置，减少非专业化的操作，降低维护故障。 3.内置高效率数字功放，定压100V输出，效率高达90%以上。 4.带前置信号输入功能(1路话筒输入、2路辅助线路输入、1路网络音频)， 各音频通道均有独立的音量调节。同时线路输入支持平衡输入，有效减少系统连接时的接入噪声，提高系统的信燥比。 5.内置大容量存储器，支持远程更新定时任务和报警触发任务。 6.支持离线广播。当网络中断时、可自动开启本地播放。 7.具有1路报警输入、1路报警输出，联动周边设备。 8.国际通用的宽电压供电设计，电源电压适应能力强。 9.内置完备的保护电路，支持过载、过热保护等多种保护功能，支持电源及线路防雷击及浪涌保护。 10.标准RJ45接口，有以太网口地方即可接入，支持跨网段和跨路由。 电源 AC100V～240V 50Hz～60Hz（支持共模4K，差模2K雷击浪涌保护） 功耗 ＜160W 网络通讯协议 TCP/IP、UDP、ARP、ICMP、IGMP 网络芯片速率 10/100Mbps 音频编码 MP3/PCM/ADPCM/G711.a/G711.u/G729 音频采样、位率 8kHz～44.1kHz，16bit，8kbps～320kbps 信噪比、频响 AUX1:≥84dB AUX2:≥84dB MIC:≥80dB ，60Hz～18KHz 输出功率 120W(定压100V) 接口 1路话筒输入，1路线路输入，1路线路输出，1路报警输入，1路报警输出 工作温度、湿度 -10℃～+50℃，≤90%RH(无结霜) 外观尺寸、重量 440x300x44mm，3.45kg | 6 | 台
3.3——A3教学楼
1 | 壁挂音箱 | 产品参数 最大功率： 20 W 额定功率： 10 W 功率抽头： 10 W/4 Ω 灵敏度： 90 dB 频率范围：（-10dB） 120-20 kHz 额定输入电压 ：100 V 额定阻抗： 1KΩ 尺寸（宽X高X深）： 185*275*40 扬声器单元尺寸： 5” 重量： 1 kg 材质： HIPS 颜色： 白色 | 52 | 只 | 1F4只、2-5F每层12只
2 | 网络功放 | 1.1U交换机外形设计，使设备更网络家族化。 2.简约人性化工程设计，前面板显示状态信号，开关及音量旋钮后置，减少非专业化的操作，降低维护故障。 3.内置高效率数字功放，定压100V输出，效率高达90%以上。 4.带前置信号输入功能(1路话筒输入、2路辅助线路输入、1路网络音频)， 各音频通道均有独立的音量调节。同时线路输入支持平衡输入，有效减少系统连接时的接入噪声，提高系统的信燥比。 5.内置大容量存储器，支持远程更新定时任务和报警触发任务。 6.支持离线广播。当网络中断时、可自动开启本地播放。 7.具有1路报警输入、1路报警输出，联动周边设备。 8.国际通用的宽电压供电设计，电源电压适应能力强。 9.内置完备的保护电路，支持过载、过热保护等多种保护功能，支持电源及线路防雷击及浪涌保护。 10.标准RJ45接口，有以太网口地方即可接入，支持跨网段和跨路由。 电源 AC100V～240V 50Hz～60Hz（支持共模4K，差模2K雷击浪涌保护） 功耗 ＜160W 网络通讯协议 TCP/IP、UDP、ARP、ICMP、IGMP 网络芯片速率 10/100Mbps 音频编码 MP3/PCM/ADPCM/G711.a/G711.u/G729 音频采样、位率 8kHz～44.1kHz，16bit，8kbps～320kbps 信噪比、频响 AUX1:≥84dB AUX2:≥84dB MIC:≥80dB ，60Hz～18KHz 输出功率 120W(定压100V) 接口 1路话筒输入，1路线路输入，1路线路输出，1路报警输入，1路报警输出 工作温度、湿度 -10℃～+50℃，≤90%RH(无结霜) 外观尺寸、重量 440x300x44mm，3.45kg | 1 | 台 | 1F
3 | 网络功放 | 1.1U交换机外形设计，使设备更网络家族化。 2.简约人性化工程设计，前面板显示状态信号，开关及音量旋钮后置，减少非专业化的操作，降低维护故障。 3.内置高效率数字功放，定压100V输出，效率高达90%以上。 4.带前置信号输入功能(1路话筒输入、2路辅助线路输入、1路网络音频)， 各音频通道均有独立的音量调节。同时线路输入支持平衡输入，有效减少系统连接时的接入噪声，提高系统的信燥比。 5.内置大容量存储器，支持远程更新定时任务和报警触发任务。 6.支持离线广播。当网络中断时、可自动开启本地播放。 7.具有1路报警输入、1路报警输出，联动周边设备。 8.国际通用的宽电压供电设计，电源电压适应能力强。 9.内置完备的保护电路，支持过载、过热保护等多种保护功能，支持电源及线路防雷击及浪涌保护。 10.标准RJ45接口，有以太网口地方即可接入，支持跨网段和跨路由。 电源 AC100V～240V 50Hz～60Hz（支持共模4K，差模2K雷击浪涌保护） 功耗 ＜160W 网络通讯协议 TCP/IP、UDP、ARP、ICMP、IGMP 网络芯片速率 10/100Mbps 音频编码 MP3/PCM/ADPCM/G711.a/G711.u/G729 音频采样、位率 8kHz～44.1kHz，16bit，8kbps～320kbps 信噪比、频响 AUX1:≥84dB AUX2:≥84dB MIC:≥80dB ，60Hz～18KHz 输出功率 120W(定压100V) 接口 1路话筒输入，1路线路输入，1路线路输出，1路报警输入，1路报警输出 工作温度、湿度 -10℃～+50℃，≤90%RH(无结霜) 外观尺寸、重量 440x300x44mm，3.45kg | 4 | 台 | 2-5F
3.4——A4教学楼（含图书馆）
1 | 壁挂音箱 | 产品参数 最大功率： 20 W 额定功率： 10 W 功率抽头： 10 W/4 Ω 灵敏度： 90 dB 频率范围：（-10dB） 120-20 kHz 额定输入电压 ：100 V 额定阻抗： 1KΩ 尺寸（宽X高X深）： 185*275*40 扬声器单元尺寸： 5” 重量： 1 kg 材质： HIPS 颜色： 白色 | 128 | 只 | 每层16只
2 | 网络功放 | 1.1U交换机外形设计，使设备更网络家族化。 2.简约人性化工程设计，前面板显示状态信号，开关及音量旋钮后置，减少非专业化的操作，降低维护故障。 3.内置高效率数字功放，定压100V输出，效率高达90%以上。 4.带前置信号输入功能(1路话筒输入、2路辅助线路输入、1路网络音频)， 各音频通道均有独立的音量调节。同时线路输入支持平衡输入，有效减少系统连接时的接入噪声，提高系统的信燥比。 5.内置大容量存储器，支持远程更新定时任务和报警触发任务。 6.支持离线广播。当网络中断时、可自动开启本地播放。 7.具有1路报警输入、1路报警输出，联动周边设备。 8.国际通用的宽电压供电设计，电源电压适应能力强。 9.内置完备的保护电路，支持过载、过热保护等多种保护功能，支持电源及线路防雷击及浪涌保护。 10.标准RJ45接口，有以太网口地方即可接入，支持跨网段和跨路由。 电源 AC100V～240V 50Hz～60Hz（支持共模4K，差模2K雷击浪涌保护） 功耗 ＜160W 网络通讯协议 TCP/IP、UDP、ARP、ICMP、IGMP 网络芯片速率 10/100Mbps 音频编码 MP3/PCM/ADPCM/G711.a/G711.u/G729 音频采样、位率 8kHz～44.1kHz，16bit，8kbps～320kbps 信噪比、频响 AUX1:≥84dB AUX2:≥84dB MIC:≥80dB ，60Hz～18KHz 输出功率 120W(定压100V) 接口 1路话筒输入，1路线路输入，1路线路输出，1路报警输入，1路报警输出 工作温度、湿度 -10℃～+50℃，≤90%RH(无结霜) 外观尺寸、重量 440x300x44mm，3.45kg | 6 | 台
3.5——B1餐厅
1 | 广播音柱 | 产品参数 最大功率 45 W 额定功率 30 W 功率抽头（100V） 30 W / 15 W 灵敏度 93 dB 频率范围(-10dB) 120 Hz - 20 kHz 垂直开放角度 80° 水平开放角度 170° 额定输入电压 100 V / 70 V 额定阻抗 333 Ω / 667 Ω 尺寸 145 × 505 × 123 mm 重量 4.35 kg 颜色 香槟色 材质（外壳和铁网） 铝型材和铁网 防水防尘等级 IP × 6 | 30 | 只 | 每层10只
2 | 网络功放 | 1.1U交换机外形设计，使设备更网络家族化。 2.简约人性化工程设计，前面板显示状态信号，开关及音量旋钮后置，减少非专业化的操作，降低维护故障。 3.内置高效率数字功放，定压100V输出，效率高达90%以上。 4.带前置信号输入功能(1路话筒输入、2路辅助线路输入、1路网络音频)， 各音频通道均有独立的音量调节。同时线路输入支持平衡输入，有效减少系统连接时的接入噪声，提高系统的信燥比。 5.内置大容量存储器，支持远程更新定时任务和报警触发任务。 6.支持离线广播。当网络中断时、可自动开启本地播放。 7.具有1路报警输入、1路报警输出，联动周边设备。 8.国际通用的宽电压供电设计，电源电压适应能力强。 9.内置完备的保护电路，支持过载、过热保护等多种保护功能，支持电源及线路防雷击及浪涌保护。 10.标准RJ45接口，有以太网口地方即可接入，支持跨网段和跨路由。 电源 AC100V～240V 50Hz～60Hz（支持共模4K，差模2K雷击浪涌保护） 功耗 <420W 网络通讯协议 TCP/IP、UDP、ARP、ICMP、IGMP 网络芯片速率 10/100Mbps 音频编码 MP3/PCM/ADPCM/G711.a/G711.u/G729 音频采样、位率 8kHz～44.1kHz，16bit，8kbps～320kbps 信噪比、频响 AUX1:≥84dB AUX2:≥84dB MIC:≥80dB ，60Hz～18KHz 输出功率 350W(定压100V) 接口 1路话筒输入，1路线路输入，1路线路输出，1路报警输入，1路报警输出 工作温度、湿度 -10℃～+50℃，≤90%RH(无结霜) 外观尺寸、重量 440x300x44mm，3.45kg | 3 | 台 | 每层1台
3.6——B2艺体楼
1 | 广播音柱 | 产品参数 最大功率 45 W 额定功率 30 W 功率抽头（100V） 30 W / 15 W 灵敏度 93 dB 频率范围(-10dB) 120 Hz - 20 kHz 垂直开放角度 80° 水平开放角度 170° 额定输入电压 100 V / 70 V 额定阻抗 333 Ω / 667 Ω 尺寸 145 × 505 × 123 mm 重量 4.35 kg 颜色 香槟色 材质（外壳和铁网） 铝型材和铁网 防水防尘等级 IP × 6 | 14 | 只 | 1层篮球场,3层排球馆
2 | 网络功放 | 1.1U交换机外形设计，使设备更网络家族化。 2.简约人性化工程设计，前面板显示状态信号，开关及音量旋钮后置，减少非专业化的操作，降低维护故障。 3.内置高效率数字功放，定压100V输出，效率高达90%以上。 4.带前置信号输入功能(1路话筒输入、2路辅助线路输入、1路网络音频)， 各音频通道均有独立的音量调节。同时线路输入支持平衡输入，有效减少系统连接时的接入噪声，提高系统的信燥比。 5.内置大容量存储器，支持远程更新定时任务和报警触发任务。 6.支持离线广播。当网络中断时、可自动开启本地播放。 7.具有1路报警输入、1路报警输出，联动周边设备。 8.国际通用的宽电压供电设计，电源电压适应能力强。 9.内置完备的保护电路，支持过载、过热保护等多种保护功能，支持电源及线路防雷击及浪涌保护。 10.标准RJ45接口，有以太网口地方即可接入，支持跨网段和跨路由。 电源 AC100V～240V 50Hz～60Hz（支持共模4K，差模2K雷击浪涌保护） 功耗 ＜310W 网络通讯协议 TCP/IP、UDP、ARP、ICMP、IGMP 网络芯片速率 10/100Mbps 音频编码 MP3/PCM/ADPCM/G711.a/G711.u/G729 音频采样、位率 8kHz～44.1kHz，16bit，8kbps～320kbps 信噪比、频响 AUX1:≥84dB AUX2:≥84dB MIC:≥80dB ，60Hz～18KHz 输出功率 240W(定压100V) 接口 1路话筒输入，1路线路输入，1路线路输出，1路报警输入，1路报警输出 工作温度、湿度 -10℃～+50℃，≤90%RH(无结霜) 外观尺寸、重量 440x300x44mm，3.45kg | 2 | 台
3 | 壁挂音箱 | 产品参数 最大功率： 20 W 额定功率： 10 W 功率抽头： 10 W/4 Ω 灵敏度： 90 dB 频率范围：（-10dB） 120-20 kHz 额定输入电压 ：100 V 额定阻抗： 1KΩ 尺寸（宽X高X深）： 185*275*40 扬声器单元尺寸： 5” 重量： 1 kg 材质： HIPS 颜色： 白色 | 32 | 只 | 1F-4F公共走廊区域
4 | 网络功放 | 功能描述： •1U交换机外形设计，使设备更网络家族化； •简约人性化工程设计，前面板显示状态信号，开关及音量旋钮后置，减少非专业化的操作，降低维护故障； •内置高效率数字功放，定压100V输出，效率高达90%以上； •带前置信号输入功能(1路话筒输入、2路辅助线路输入、1路网络音频)， 各音频通道均有独立的音量调节。同时线路输入支持平衡输入，有效减少系统连接时的接入噪声，提高系统的信燥比； •内置大容量存储器，支持远程更新定时任务和报警触发任务； •支持离线广播。当网络中断时、可自动开启本地播放； •具有1路报警输入、1路报警输出，联动周边设备； •国际通用的宽电压供电设计，电源电压适应能力强； •内置完备的保护电路，支持过载、过热保护等多种保护功能，支持电源及线路防雷击及浪涌保护； •标准RJ45接口，有以太网口地方即可接入，支持跨网段和跨路由； 产品参数： 电源： AC100V～240V 50Hz～60Hz（支持共模4K，差模2K雷击浪涌保护） 功耗： ＜580W 网络通讯协议： TCP/IP、UDP、ARP、ICMP、IGMP 网络芯片速率： 10/100Mbps 音频编码： MP3/PCM/ADPCM/G711.a/G711.u/G729 音频采样、位率： 8kHz～44.1kHz，16bit，8kbps～320kbps 信噪比、频响： AUX1:≥84dB AUX2:≥84dB MIC:≥80dB ，60Hz～18KHz 输出功率： 500W(定压100V) 接口： 1路话筒输入，1路线路输入，1路线路输出，1路报警输入，1路报警输出 工作温度、湿度： -10℃～+50℃，≤90%RH(无结霜) 外观尺寸、重量： 440x300x44mm，3.45kg | 4 | 台
3.7——D1教学综合楼
1 | 壁挂音箱 | 产品参数 最大功率： 20 W 额定功率： 10 W 功率抽头： 10 W/4 Ω 灵敏度： 90 dB 频率范围：（-10dB） 120-20 kHz 额定输入电压 ：100 V 额定阻抗： 1KΩ 尺寸（宽X高X深）： 185*275*40 扬声器单元尺寸： 5” 重量： 1 kg 材质： HIPS 颜色： 白色 | 6 | 只 | 公共区域
2 | 网络功放 | 功能描述： •1U交换机外形设计，使设备更网络家族化； •简约人性化工程设计，前面板显示状态信号，开关及音量旋钮后置，减少非专业化的操作，降低维护故障； •内置高效率数字功放，定压100V输出，效率高达90%以上； •带前置信号输入功能(1路话筒输入、2路辅助线路输入、1路网络音频)， 各音频通道均有独立的音量调节。同时线路输入支持平衡输入，有效减少系统连接时的接入噪声，提高系统的信燥比； •内置大容量存储器，支持远程更新定时任务和报警触发任务； •支持离线广播。当网络中断时、可自动开启本地播放； •具有1路报警输入、1路报警输出，联动周边设备； •国际通用的宽电压供电设计，电源电压适应能力强； •内置完备的保护电路，支持过载、过热保护等多种保护功能，支持电源及线路防雷击及浪涌保护； •标准RJ45接口，有以太网口地方即可接入，支持跨网段和跨路由； 产品参数： 电源： AC100V～240V 50Hz～60Hz（支持共模4K，差模2K雷击浪涌保护） 功耗： ＜580W 网络通讯协议： TCP/IP、UDP、ARP、ICMP、IGMP 网络芯片速率： 10/100Mbps 音频编码： MP3/PCM/ADPCM/G711.a/G711.u/G729 音频采样、位率： 8kHz～44.1kHz，16bit，8kbps～320kbps 信噪比、频响： AUX1:≥84dB AUX2:≥84dB MIC:≥80dB ，60Hz～18KHz 输出功率： 500W(定压100V) 接口： 1路话筒输入，1路线路输入，1路线路输出，1路报警输入，1路报警输出 工作温度、湿度： -10℃～+50℃，≤90%RH(无结霜) 外观尺寸、重量： 440x300x44mm，3.45kg | 1 | 台
3.8——室外公共区域
1 | 广播音柱 | 产品参数 最大功率 90 W 额定功率 60 W 功率抽头 (100 V) 60 W / 30 W 灵敏度 94 dB±2dB 频率范围 130Hz - 16 kHz 垂直开放角度(1KHz/-6dB) 90° 水平开放角度(1KHz/-6dB) 150° 额定输入电压 100V 额定阻抗 167 Ω / 333Ω 尺寸(宽 x 高 x 深) 225 x 735x 125 mm 重量6.3kg 材质 铝型材和铁网 颜色 白色 材质 铝型材 | 39 | 只 | 室外公共区域广播
2 | 广播功放 | 功能描述： •1U交换机外形设计，使设备更网络家族化； •简约人性化工程设计，前面板显示状态信号，开关及音量旋钮后置，减少非专业化的操作，降低维护故障； •内置高效率数字功放，定压100V输出，效率高达85%以上； •带前置信号输入功能(1路话筒输入、2路辅助线路输入、1路网络音频)， 话筒、线输入音频通道各有独立的音量调节。同时线路输入支持平衡输入，有效减少系统连接时的接入噪声，提高系统的信燥比； •内置大容量存储器，支持远程更新定时任务和报警触发任务； •支持离线广播。当网络中断时、可自动开启本地播放； •具有1路报警输入、1路报警输出； •国际通用的宽电压供电设计，电源电压适应能力强； •内置完备的保护电路，支持过载、过热保护等多种保护功能，支持电源及线路防雷击及浪涌保护； •标准RJ45接口，有以太网口地方即可接入，支持跨网段和跨路由； 产品参数： 电源： AC220V 50Hz（支持共模4K，差模2K雷击浪涌保护） 功耗： ＜1200W 网络通讯协议： TCP/IP、UDP、ARP、ICMP、IGMP 网络芯片速率： 10/100Mbps 音频编码： MP3/PCM/ADPCM/G711.a/G711.u/G729 音频采样、位率： 8kHz～44.1kHz，16bit，8kbps～320kbps 信噪比、频响 AUX1:≥84dB AUX2:≥84dB MIC:≥80dB ，60Hz～18KHz 输出功率： 1000W(定压100V) 接口： 1路话筒输入，1路线路输入，1路线路输出，1路报警输入，1路报警输出 工作温度、湿度： -10℃～+50℃，≤90%RH(无结霜) 外观尺寸、重量： 440x300x44mm，4.2kg | 4 | 台
四、其他配套设备部分
1 | UPS | 10KVA主机，配备16节12V/100AH电池组一组，含电池柜 | 1 | 套
2 | 核心交换机 | 三层交换机，交换容量336Gbps，包转发率51Mpps；24个10/100/1000M自适应电口,4个SFP光口；支持RIP，OSPF等路由协议；支持DHCP server；支持虚拟化；支持MACC云平台统一管理。 | 1 | 台
3 | 接入交换机 | 24个10/100/1000Mbps自适应电口，交换机容量48Gbps，包转发率35.7Mpps，非网管型交换机，机架式。 | 7 | 台
4 | 光纤收发器 | 1个10/100/1000Mbps自适应RJ45电口，1个1000Mbps SC光口，最大传输距离3kM，非网管型光纤收发器，与交换机配套使用。 | 7 | 对
5 | 机柜 | 600*1000*2000标准19”机柜 | 1 | 台
6 | 前端机柜 | 壁挂9U机柜 | 7 | 台
7 | 音柱立杆 | 室外立杆，3米。 | 27 | 根
8 | 8芯单模光纤 | 8芯单模室外光纤 | 4000 | 米
9 | 广播线 | RVV 2*1.5 | 18000 | 米
10 | 广播主干线 | RVV 2*2.5 | 2000 | 米
11 | PVC管 | PVC20/25管材及配套管配件 | 1000 | 米
12 | 辅材 | 机柜内音频跳线、网络跳线、机房内及前端光端盒、尾纤等其他安装辅材. | 1 | 项
五 | 安装调试 | 前端、后端设备的安装，设备的所需要的线缆的敷设（含光纤的熔接），室外音柱的挖沟、回填、立杆底座的浇筑；系统的调试、培训等。 | 1 | 项
远程视频会议系统
录播系统
KVM、4K分布式系统
中控系统
远程视频会议系统
录播系统
远程视频会议系统
录播系统
KVM、4K分布式系统
中控系统
远程视频会议系统
录播系统
远程视频会议系统
录播系统
KVM、4K分布式系统
中控系统
远程视频会议系统
录播系统
远程视频会议系统
录播系统
KVM、4K分布式系统
中控系统
远程视频会议系统
录播系统
远程视频会议系统
录播系统
KVM、4K分布式系统
中控系统
远程视频会议系统
录播系统
远程视频会议系统
录播系统
KVM、4K分布式系统
中控系统
远程视频会议系统
录播系统
远程视频会议系统
录播系统
KVM、4K分布式系统
中控系统
远程视频会议系统
录播系统
远程视频会议系统
录播系统
KVM、4K分布式系统
中控系统
远程视频会议系统
录播系统
远程视频会议系统
录播系统
KVM、4K分布式系统
中控系统
远程视频会议系统
录播系统
远程视频会议系统
录播系统
KVM、4K分布式系统
中控系统
远程视频会议系统
录播系统
远程视频会议系统
录播系统
KVM、4K分布式系统
中控系统
远程视频会议系统
录播系统
远程视频会议系统
录播系统
KVM、4K分布式系统
中控系统
远程视频会议系统
录播系统
远程视频会议系统
录播系统
KVM、4K分布式系统
中控系统
远程视频会议系统
录播系统
远程视频会议系统
录播系统
KVM、4K分布式系统
中控系统
远程视频会议系统
录播系统
远程视频会议系统
录播系统
KVM、4K分布式系统
中控系统
远程视频会议系统
录播系统
远程视频会议系统
录播系统
KVM、4K分布式系统
中控系统
远程视频会议系统
录播系统
远程视频会议系统
录播系统
KVM、4K分布式系统
中控系统
远程视频会议系统
录播系统
远程视频会议系统
录播系统
KVM、4K分布式系统
中控系统
远程视频会议系统
录播系统
远程视频会议系统
录播系统
KVM、4K分布式系统
中控系统
远程视频会议系统
录播系统
远程视频会议系统
录播系统
KVM、4K分布式系统
中控系统
远程视频会议系统
录播系统
远程视频会议系统
录播系统
KVM、4K分布式系统
中控系统
远程视频会议系统
录播系统
远程视频会议系统
录播系统
KVM、4K分布式系统
中控系统
远程视频会议系统
录播系统
远程视频会议系统
录播系统
KVM、4K分布式系统
中控系统
远程视频会议系统
录播系统
远程视频会议系统
录播系统
KVM、4K分布式系统
中控系统
远程视频会议系统
录播系统
远程视频会议系统
录播系统
KVM、4K分布式系统
中控系统
远程视频会议系统
录播系统
远程视频会议系统
录播系统
KVM、4K分布式系统
中控系统
远程视频会议系统
录播系统
远程视频会议系统
录播系统
KVM、4K分布式系统
中控系统
远程视频会议系统
录播系统
远程视频会议系统
录播系统
KVM、4K分布式系统
中控系统
远程视频会议系统
录播系统
远程视频会议系统
录播系统
KVM、4K分布式系统
中控系统
远程视频会议系统
录播系统
远程视频会议系统
录播系统
KVM、4K分布式系统
中控系统
远程视频会议系统
录播系统
远程视频会议系统
录播系统
KVM、4K分布式系统
中控系统
远程视频会议系统
录播系统
远程视频会议系统
录播系统
KVM、4K分布式系统
中控系统
远程视频会议系统
录播系统
远程视频会议系统
录播系统
KVM、4K分布式系统
中控系统
远程视频会议系统
录播系统
远程视频会议系统
录播系统
KVM、4K分布式系统
中控系统
远程视频会议系统
录播系统
远程视频会议系统
录播系统
KVM、4K分布式系统
中控系统
远程视频会议系统
录播系统
远程视频会议系统
录播系统
KVM、4K分布式系统
中控系统
远程视频会议系统
录播系统
远程视频会议系统
录播系统
KVM、4K分布式系统
中控系统
远程视频会议系统
录播系统
远程视频会议系统
录播系统
KVM、4K分布式系统
中控系统
远程视频会议系统
录播系统
远程视频会议系统
录播系统
KVM、4K分布式系统
中控系统
远程视频会议系统
录播系统
远程视频会议系统
录播系统
KVM、4K分布式系统
中控系统
远程视频会议系统
录播系统
远程视频会议系统
录播系统
KVM、4K分布式系统
中控系统
远程视频会议系统
录播系统
远程视频会议系统
录播系统
KVM、4K分布式系统
中控系统
远程视频会议系统
录播系统
远程视频会议系统
录播系统
KVM、4K分布式系统
中控系统
远程视频会议系统
录播系统
远程视频会议系统
录播系统
KVM、4K分布式系统
中控系统
远程视频会议系统
录播系统
远程视频会议系统
录播系统
KVM、4K分布式系统
中控系统
远程视频会议系统
录播系统
远程视频会议系统
录播系统
KVM、4K分布式系统
中控系统
远程视频会议系统
录播系统
远程视频会议系统
录播系统
KVM、4K分布式系统
中控系统
远程视频会议系统
录播系统
远程视频会议系统
录播系统
KVM、4K分布式系统
中控系统
远程视频会议系统
录播系统
远程视频会议系统
录播系统
中控系统
远程视频会议系统
录播系统
远程视频会议系统
录播系统
中控系统
远程视频会议系统
录播系统
远程视频会议系统
录播系统
中控系统
远程视频会议系统
录播系统
远程视频会议系统
录播系统
中控系统
远程视频会议系统
录播系统
远程视频会议系统
录播系统
中控系统
远程视频会议系统
录播系统
远程视频会议系统
录播系统
中控系统
远程视频会议系统
录播系统
远程视频会议系统
录播系统
中控系统
远程视频会议系统
录播系统
远程视频会议系统
录播系统
中控系统
远程视频会议系统
录播系统
远程视频会议系统
录播系统
中控系统
远程视频会议系统
录播系统
远程视频会议系统
录播系统
中控系统
远程视频会议系统
录播系统
远程视频会议系统
录播系统
中控系统
远程视频会议系统
录播系统
远程视频会议系统
录播系统
中控系统
远程视频会议系统
录播系统
远程视频会议系统
录播系统
中控系统
远程视频会议系统
录播系统
远程视频会议系统
录播系统
中控系统
远程视频会议系统
录播系统
远程视频会议系统
录播系统
中控系统
远程视频会议系统
录播系统
远程视频会议系统
录播系统
中控系统
远程视频会议系统
录播系统
远程视频会议系统
录播系统
中控系统
远程视频会议系统
录播系统
远程视频会议系统
录播系统
中控系统
远程视频会议系统
录播系统
远程视频会议系统
录播系统
中控系统
远程视频会议系统
录播系统
远程视频会议系统
录播系统
中控系统
远程视频会议系统
录播系统
远程视频会议系统
录播系统
中控系统
远程视频会议系统
录播系统
远程视频会议系统
录播系统
中控系统
远程视频会议系统
录播系统
远程视频会议系统
录播系统
中控系统
远程视频会议系统
录播系统
远程视频会议系统
录播系统
中控系统
远程视频会议系统
录播系统
远程视频会议系统
录播系统
中控系统
远程视频会议系统
录播系统
远程视频会议系统
录播系统
中控系统
远程视频会议系统
录播系统
远程视频会议系统
录播系统
中控系统
远程视频会议系统
录播系统
远程视频会议系统
录播系统
中控系统
远程视频会议系统
录播系统
远程视频会议系统
录播系统
中控系统
远程视频会议系统
录播系统
远程视频会议系统
录播系统
中控系统
远程视频会议系统
录播系统
远程视频会议系统
录播系统
中控系统
远程视频会议系统
录播系统
远程视频会议系统
录播系统
中控系统
远程视频会议系统
录播系统
远程视频会议系统
录播系统
KVM、4K分布式系统
中控系统
远程视频会议系统
录播系统
远程视频会议系统
录播系统
KVM、4K分布式系统
中控系统
远程视频会议系统
录播系统
远程视频会议系统
录播系统
KVM、4K分布式系统
中控系统
远程视频会议系统
录播系统
远程视频会议系统
录播系统
KVM、4K分布式系统
中控系统
远程视频会议系统
录播系统
远程视频会议系统
录播系统
KVM、4K分布式系统
中控系统
远程视频会议系统
录播系统
远程视频会议系统
录播系统
KVM、4K分布式系统
中控系统
远程视频会议系统
录播系统
远程视频会议系统
录播系统
KVM、4K分布式系统
中控系统
远程视频会议系统
录播系统
远程视频会议系统
录播系统
KVM、4K分布式系统
中控系统
远程视频会议系统
录播系统
远程视频会议系统
录播系统
KVM、4K分布式系统
中控系统
远程视频会议系统
录播系统
远程视频会议系统
录播系统
KVM、4K分布式系统
中控系统
远程视频会议系统
录播系统
远程视频会议系统
录播系统
KVM、4K分布式系统
中控系统
远程视频会议系统
录播系统
远程视频会议系统
录播系统
KVM、4K分布式系统
中控系统
远程视频会议系统
录播系统
远程视频会议系统
录播系统
KVM、4K分布式系统
中控系统
远程视频会议系统
录播系统
远程视频会议系统
录播系统
KVM、4K分布式系统
中控系统
远程视频会议系统
录播系统
远程视频会议系统
录播系统
KVM、4K分布式系统
中控系统
远程视频会议系统
录播系统
远程视频会议系统
录播系统
KVM、4K分布式系统
中控系统
远程视频会议系统
录播系统