## 标考建设清单
本次项目建设为： 永川校区：新建标准化考场8间（五教）,升级保密室与考务室1间，新增音频发布系统1套，新增各教学楼到巡考中心（六教）冗余光缆一根。 巴南校区：新建标准化考场76间（A1(5间)、A2（36间）、A3（35间））,新建保密室与考务室1间
永川校区五教标考建设
教室号 | 401、403、404、405、406、408、503、505
永川校区保密室与考务室升级
教室号 | 第二行政楼209
永川校区增加音频发布备份功能
教室号 | 主教所有标准化考场
巴南校区标准化考场系统
教室号 | A1(5间)、A2（36间）、A3（35间）
巴南校区保密室与考务室建设
教室号 | A4（1间）

## 标考建设设备清单
序号 | 设备名称 | 品牌 | 设备参数 | 数量 | 单位
一、巴南校区标准化考场系统
1 | 学校级网关SIP、转发、管理中心三合一服务器 | 佳发 | 1.★符合《国家教育考试网上巡查系统视频标准技术规范（2017版）》相关技术规范； 2.具备实时操作系统Linux，本身具有抗病毒和抗攻击能力。 3.支持标准SIP2.0； 4.支持系统管理员用户分组，可对平台设置多个管理员，对每个管理员赋予不同的管理权限，如添加删除设备、帐号权限，查看权限、设置权限等； 5.支持多转发分布式部署协同工作，满足大路数高清视频流的转发需求，转发吞吐量在600Mbps以上（千兆网络条件下）； 6.支持根据网络情况和使用需求，动态调整视频分辨率； 7.支持系统基本参数设置，如是否跨级管理、上级SIP参数、本级SIP参数、转发参数、端口等设置； 8.支持网络拥塞控制等功能； 9.采用基于B/S架构的管理模式；支持生成设备清单报表； 10.支持查看系统内设备的在线信息；支持网络拥塞控制等功能； 11.支持SIP向上级的主动注册与多级注册管理； 12.支持IP、UDP、RTP、RTCP、SIP、TCP/IP、DHCP、PPPOE等网络协议； 13.支持媒体流分发，支持点播、组播、广播； 14.支持通过web端无需安装任何播放插件的情况下直接播放实时音视频图像； 15.支持视频多路复用、视频路由控制；支持视频传输优先级控制； 16.支持音/视频数据压缩及封装；支持图形化机构拓扑呈现、设备拓扑呈现； 17.支持图形化机构拓扑呈现、设备拓扑呈现； 18.支持外接USB设备，支持≥2个 RJ-45 千兆以太网口； 19.产品性能：CPU处理器性能相当于Intel四核主频3.0GHz及以上，内存≥16G DDR4； 20.★设备支持Linux系统，支持国产嵌入式CPU，单颗CPU核心数在8核或以上（该条参数需提供第三方检测报告证明）；3.设备配有不少于2块网卡，根据不同的网络环境可选择单线路或多线路的接入方式，支持网络链路聚合功能（该条参数需提供第三方检测报告证明）； 21.★视频转发格式需支持MPEG4、H.264、H.265，其中H.264需支持BP、EP、MP、HP画质级别中的至少三种，转发需支持PS、TS流封装（该条参数需提供第三方检测报告证明）； 22.★支持向国家教育考试综合管理平台提供数据接口，需包括设备资源数据接口、视频调用接口、SIP资源接口（该条参数需提供第三方检测报告证明）； 23.★为保证考试期间设备稳定且能与重庆市、国家级考试巡查系统互联互通，该产品必须由原厂家出具针对本项目的售后服务承诺函及互联互通接入承诺书。 | 1 | 台
2 | 标考专用网络流媒体存储服务器 | 佳发 | ★1.符合《国家教育考试网上巡查系统视频标准技术规范（2017版）》相关技术规范； 2.支持嵌入式Linux系统，工业级嵌入式微控制器； 3.网络性能接入带宽384Mbps，储存384Mbps，转发384Mbps； 4.支持12M/4K/5M/3M/1080P/UXGA/1.3M/720PIPC分辨率接入； 5.支持1路VGA输出，2路HDMI输出，支持VGA和HDMI1同源输出，双HDMI4K分辨率异源输出； 6.支持N+M集群管理功能，当主机发生故障时，备机可替换故障主机继续录像，故障恢复后，备机可将存储的录像回传至故障主机； 7.支持16个SATA接口（可热插拔），单盘容量支持10TB，支持Raid0、Raid1、Raid5、Raid6、Raid10、JBOD等多种数据模式； 8.支持IPv4、IPv6、HTTP、UPnP、NTP、SNMP、PPPOE、DNS、FTP、SIP、RTP、RTCP； 9.支持根据考试计划自动锁定录像功能，即可以按年、月、日的方式进行考试计划设置，到处于考试时间内时，存储设备在录像时将自动对考试计划时间内的录像进行锁定，对锁定的图像不进行覆盖； 10.支持断点续传，前端摄像机装有存储卡时，在摄像机断网恢复后，存储设备能自动连接到摄像机，并对断网时间内的图像进行自动下载，补齐缺失录像； 11.支持考试录像本机同步双备份，通过存储设备的ESATA接口外接硬盘对考试期间的视频图像进行同步备份，考试结束后可以直接将外接硬盘上交，上交的硬盘可直接在PC电脑上进行图像回放查看； 12.4个RJ-4510/100/1000Mbps自适应以太网口，支持容错、负载均衡和双网分离，可用作前端接入； 13.2个千兆光口，支持容错、负载均衡和双网分离，可用作远程传输； ★14.支持Raid0、Raid1、Raid5、Raid6、Raid10、Raid50、Raid60、JBOD等多种数据模式，支持独立的eSATA扩展，支持全局热备份（该条参数需提供第三方检测报告证明）； | 3 | 台
3 | 存储硬盘 |  | 8T企业级硬盘 | 20 | 块
4 | 标考红外高清半球摄像机 | 佳发 | ★1.符合《国家教育考试网上巡查系统视频标准技术规范（2017版）》相关技术规范； 2.采用星光级超低照度200万1/2.8英寸CMOS图像传感器，低照度效果好，图像清晰度高； 3.最大可输出200万(1920x1080)@30fps； 4.支持SmartH.265/H.264H智能编码，ROI区域增强，SVC自适应编码，适用不同带宽和存储环境； 5.最大红外监控距离50米，支持SmartIR，自动调整红外远近补光及画面均匀性； 6.支持走廊模式，宽动态，3D降噪，强光抑制，背光补偿，数字水印，适用不同监控环境； 7.支持多种异常检测，无SD卡，SD卡空间不足，SD卡出错，网络断开，IP冲突，非法访问，电压检测； 8.支持多种智能，场景变更，虚焦侦测，音频异常侦测，绊线入侵，区域入侵，物品遗留，快速移动，人员聚集，物品搬移，徘徊检测，人脸检测，热度图，人数统计； 9.支持报警3进2出，音频1进1出，128GSD卡，内置MIC； 10.支持DC12V/POE供电方式，宽电压设计； 11.支持IP67，IK10防护等级，防浪涌，防静电，防雷设计。 12.★为保证考试期间设备稳定且能与重庆市、国家级考试巡查系统互联互通，该产品必须由原厂家出具针对本项目的售后服务承诺函及互联互通接入承诺书。 | 183 | 台
5 | 摄像机支架 |  | 优质钢材制造，半圆形挂装支架。 | 183 | 个
6 | 摄像机电源 |  | 优质12V2A直流电源 | 183 | 个
7 | 终端盒 |  | 优质墙装式终端盒，终端盒具备防水能力。 | 183 | 个
8 | 标考高清拾音器 | 佳发 | *1.符合《国家教育考试网上巡查系统视频标准技术规范（2017版）》的技术要求； 2.采用双芯、双咪头设计，两块独立高速运放芯片分别响应高灵敏度全指向性电容咪头，高调低频增强互补，音域宽广，声音清晰； 3.高保真、宽动态采音，拾音面积可达120平方米以上，可依据监听环境，灵活调节增溢； 4.频率响应：20Hz～20KHz(90dB声压、A加权)；信噪比：75dB(1米40dB音源) 45dB(10米40dB音源) 1KHz at 1Pa；最大承受音压：At 120dB SPL, THD < 1% At 125dB SPL, THD = < 10%； 5.专业音频地铜铺设计技术，可削减由电源、电路设计等各方面引起的底噪，视听舒适，可长时间监听。 6.具备动态语音降噪处理技术，当监听围内有人讲话时，环境噪音自动抑制，突出人声效果。 7.有采用多种滤波复合技术调节，能有效将远端外围的杂音过滤模糊处理，突出监听主体。 8.产品防啸叫陷波处理，对后端接入设备无强冲击，长时间使用无异响。 9.声音捕捉全面，信号输出洁净清晰，录音回放效果好，人声还原度高。 10.采用双层金属烤漆网罩设计，时尚美观；滑块结构的挂榫式设计，吸顶侧墙安装均可，安装配件齐全。 11.低功耗宽电压工作电路设计DC 12V（±20%），可通过PoE摄像机反向供电。 12.工作环境： -30℃～70℃ 13.插针式接线端子带屏蔽层引线，电源（红色）、音频（白色）、公共地（黑色），无虚焊，不脱落； | 183 | 个
9 | 标考高清电视墙管理平台 | 佳发 | ★1.符合《国家教育考试网上巡查系统视频标准技术规范（2017版）》相关技术规范； 2.插卡式模块设计，可根据市场需求灵活配置； 3.冗余风扇散热系统设计，智能调控温度，确保机箱内温度平衡； 4.双通道冗余电源设计，支持直流/交流电源，适应于机房等应用环境； 5.支持模拟、数字视频信号的输入和矩阵输出； 6.采用H.264或MPEG4视频压缩标准，支持双码流技术，可变码流，支持复合流和视频流编码，且音频和视频同步； 7.满配最大支持80路3840*2160@30fps或320路1080p@30fps标清视频解码能力； 8.支持解码H.265/H264/MPEG4，满配最大支持320路H.265的1080P解码输出； 9.支持1/4/9/16画面分割显示，支持自由分割； 10.支持TCP/IP协议，支持RTP/RTSP/RTCP/TCP/UDP/DHCP等网络协议； 11.支持远程重启，远程升级和恢复默认设置等操作； ★12.支持调用主码流、辅码流、三码流解码，支持远程录像文件的解码上墙，并支持选择实时/流畅的解码策略（该条参数需提供第三方检测报告证明）； ★13.支持实时监测设备运作情况，可在本地界面实时显示机箱温度、风扇转速、子板信息、电源模块信息、网络使用信息，发生IP/MAC地址冲突时，可在本地界面上进行提示（该条参数需提供第三方检测报告证明）； ★14.为保证考试期间设备稳定且能与重庆市、国家级考试巡查系统互联互通，该产品必须由原厂家出具针对本项目的售后服务承诺函及互联互通接入承诺书。 | 1 | 台
10 | 解码卡 | 佳发 | 每张解码卡支持6路HDMI（或VGA或DVI）信号输出；支持电视墙管理软件远程控制。支持多屏拼接控制，开窗、漫游等大屏拼接功能；支持电子透雾功能； | 3 | 张
11 | 拼接处理器 | 佳发 | 配置：24路HDMI输入，16路网口输出，7U机箱 1.一款针对大型拼接显示屏而研发的全新专业设备，其集裁剪、缩放、拼接和多画面显示等视频处理功能于一体，即可作为视频处理器用于LCD和DLP拼接屏，也可用作LED专业主控用于高分辨率的小间距显示墙。可被广泛应用于指挥调度系统、电力系统运维中心、党政机关会议中心、可视化数据中心、广播电视中心及高端舞台租赁等各种场景。该产品采用模块化设计，并运用强大的纯硬件FPGA架构，不仅具有稳定高效的视频处理能力，能提供卓越的画质显示和强大视频处理功能，还能保证系统长时间稳定运行、不受病毒影响。其支持市面常见的HDMI、DP、SDI、DVI、VGA和IP视频输入接口，不仅支持普通的1080P高清输入，也支持4096×2160@60Hz分辨率的4K输入。其在输出方面则不仅支持千兆网口输出和万兆光纤输出，可轻松实现超大、超远的小间距LED屏显示，同时也可以支持DVI、HDMI视频输出，可灵活应用于LCD、DLP拼接屏。其模块化插卡式设计，可以根据客户的需求灵活地选择配置输入输出板卡，极大地满足了不同场景的不同需求。 2.输入输出灵活配置，支持 DVI、HDMI、DP、SDI、VGA、IP 等多种输入接口，支持 HDMI2.0、DP1.4、12G-SDI 接口，最大 4096×2160@60Hz 输入，支持 HDCP协议的高带宽数字内容保护技术，支持千兆网口输出、万兆光纤输出、DVI 视频输出、HDMI 视频输出，支持预监回显板卡，可输出信号源的预览画面和设备输出的回显画面。 3.★符合1S0/IEC 17025: 2005《检测和校准实验室能力的通用要求》 (CNAS-CL01《检测和校准实验室能力认可准则》)的要求，并提供供应商盖公章中国合格评定国家认可委员会认可的ilac-MRA、CNAS第三方检测报告； 4.★支持输出画质调整，包括0-100亮度自由调节、对比度、饱和度、色调 、 亮度补偿、gamma等，测试画面调整，结合现场环境便于测试调节，并提供供应商盖公章中国合格评定国家认可委员会认可的ilac-MRA、CNAS第三方检测报告。 5.★采用工业级的冗余电源模组，模组稳定可靠，不间断工作16万小时以上，低噪音风扇散热系统 (设备运行噪音小于45dB) ,屏前1米正常工作状态下的噪声测量值≤25dB(A)，适应于各种对噪声控制严苛的会议或其它场所，并提供供应商盖公章中国合格评定国家认可委员会认可的ilac-MRA、CNAS第三方检测报告。 6.★设备在-20°C低温和60°C高温环境中进行工作测试和储存测试，外观和功能无异常。设备在10%~90%的湿度环境下进行工作测试和储存测试，外观和功能无异常，并提供供应商盖公章中国合格评定国家认可委员会认可的ilac-MRA、CNAS第三方检测报告。 7.★配置备份和恢复，备份信息可下载保存备份，断电记忆功能，无需担心配置丢失，并提供供应商盖公章中国合格评定国家认可委员会认可的ilac-MRA、CNAS第三方检测报告。 8.★最大支持32 (16X2) 个输入源、 真4K(3840*2160@60Hz, RGB4:4:4,8bit, 10bit) 分辨确保画面流畅，最大支持64KK点对点， 提供无与伦比的HDR显示体验(结合发送卡)。★符合1S0/IEC 17025: 2005《检测和校准实验室能力的通用要求》 (CNAS-CL01《检测和校准实验室能力认可准则》)的要求，并提供供应商盖公章中国合格评定国家认可委员会认可的ilac-MRA、CNAS第三方检测报告； 9.★支持输出画质调整，包括0-100亮度自由调节、对比度、饱和度、色调 、 亮度补偿、gamma等，测试画面调整，结合现场环境便于测试调节，并提供供应商盖公章中国合格评定国家认可委员会认可的ilac-MRA、CNAS第三方检测报告。 10.★采用工业级的冗余电源模组，模组稳定可靠，不间断工作16万小时以上，低噪音风扇散热系统 (设备运行噪音小于45dB) ,屏前1米正常工作状态下的噪声测量值≤25dB(A)，适应于各种对噪声控制严苛的会议或其它场所，并提供供应商盖公章中国合格评定国家认可委员会认可的ilac-MRA、CNAS第三方检测报告。 11.★设备在-20°C低温和60°C高温环境中进行工作测试和储存测试，外观和功能无异常。设备在10%~90%的湿度环境下进行工作测试和储存测试，外观和功能无异常，并提供供应商盖公章中国合格评定国家认可委员会认可的ilac-MRA、CNAS第三方检测报告。 12.★配置备份和恢复，备份信息可下载保存备份，断电记忆功能，无需担心配置丢失，并提供供应商盖公章中国合格评定国家认可委员会认可的ilac-MRA、CNAS第三方检测报告。 13.★最大支持32 (16X2) 个输入源、 真4K(3840*2160@60Hz, RGB4:4:4,8bit, 10bit) 分辨确保画面流畅，最大支持64 | 1 | 台
12 | 集中控制软件 | 佳发 | 1.符合《国家教育考试网上巡查系统视频标准技术规范（2017版）》相关技术规范； 2.支持远程控制解码矩阵和电视墙管理平台对音视频图像以及编码图像的上墙解码和管理； 3.分屏模式：支持控制电视墙1分屏、4分屏、6分屏、8分屏、9分屏、16分屏多种模式； 4.视频预览：支持本地窗口滚动预览实时图像； 5.轮巡模式：独立轮巡和组合轮巡，同步轮巡和异步轮巡，定点轮巡和定长轮巡； 6.状态展示：支持显示当前受控设备的状态，包括：当前屏幕的布局信息、窗口获取的图像信息、窗口全屏、码流信息、音频开启标志等； 7.方案控制：支持设置，计划，载入与保存方案等功能，并支持多种不同方案，包括屏幕布局方案、窗口图像轮巡方案、预置场景方案及时间计划方案； 8.云台控制：支持云台设置方向、焦距、自由旋转、左右边界以及预置点等多种模式； 9.大屏融合：支持屏幕的拼接融合； 10.回放下载：支持历史文件的同步回放、异步回放以及切片回放、支持变倍回放，支持远程锁定视频文件； | 1 | 套
13 | 金属探测器 |  | 1 配备9V电池或更换充电电池至少应能连续正常80h而无需更换电池或充电。 2 ★设备抗互干扰：多台设备相隔0.5m同时使用，均正常工作，无误报警。 3 ★趋势报警功能：无线电发射接收装置、常用手机对讲机等通讯装置进行探测，应可根据金属物体大小以及远近不同输出不同音量的报警，由远及近或金属物体由小变大时增强趋势报警，反之产生减弱趋势的报警。 4 设备上含有注明电池安装方向、极性的示意图，需用中文标出文字清晰牢固。能够根据用户要求定制标识。 要求有中文包装与说明书，明确注明厂家与联系方式，标识考试专用设备。 5 探测到规定的金属物品时，会发出声、光指示或者振动、光指示 报警声音：70dB～80dB；报警显示的红色LED，在100001x的明亮环境下与251x昏暗环境下均可见 震动示警：具有震动声音双示调换报警，适应考场静音状态下的震动示警 6 产品在1m高度任意6面自由跌落，应能工作正常。 7 欠压状态：电池用完时，有自动连续告警 8 可工作温度范围：零下25℃～55℃；工作湿度范围：rh≤95%；工作气压范围：可在60Kpa～110Kpa范围内工作与贮存 外壳防护等级应不低于IP31 最高探测灵敏度： 0.7∮ 的大头针针尖，灵敏度等级A-C级，应达到国家A级标准 探测速度：0m/s-1.8m/s常规速度1m/s，持续稳定工作大于80小时 设备产生辐射磁场：表面任何一点磁感强度小于20µT，对人体无损害 开关机提示：有开机、关机声音提示功能。 有低灵敏度开关：可以降低灵敏度，用于排除较小金属物件的探测，排除非目标探测物干扰 适应环境：声光报警，在要求静音或嘈杂的环境中均可使用。 9 ★产品通过“国家安全防范报警系统产品质量监督检验中心”、“公安部安全防范报警系统产品质量监督检验测试中心”的检测认证，并提供检验报告。 | 76 | 个
14 | 三合一技防一体机 |  | ★无线隐形耳机探测 + 电磁波信号探测 + 身份证真伪识别三种主要考场舞弊防控技术为一身的高科技专利产品。支持无线调度功能。 【主要功能】 1、探测无线隐形语音作弊工具、无线作弊设备、隐形耳机； 2、探测与检测空间中存在的电磁波信号，并显示数值强度； 3、识别中华人民共和国居民身份证的真伪（预留三代身份证升级接口）； 4、集成考场无线调度终端功能，可实现考场中的无声调度。 【功能特征 - 无线电磁检测、无线调度系统部分】 1、全面探测各种无线通讯信号发射及作弊泄密产品； 2、全面探测各种微型米粒式无线耳机（亦称无线隐形耳机）； 3、被动探测，无电磁辐射，对人体无害 ； 4、低功耗设计 , 功耗低 , 待机超长； 5、智能芯片内嵌智能信号分析处理软件，探测及时准确，语音信号还原清晰准确，数码显示电磁场强度精确快速；； 6、高音质监听信号输出 , 标准 3.5mm 音频输出接口，支持录音取证； 7、多级电磁信号强度指示，红色报警提示，配合数码管输出； 8、内嵌考场无线内部调度系统，可直接配合无线教学系统使用； 9、精确定位，微电脑芯片精确采样，过滤干扰，多级增益调节，能够更为精确的定位考场、会场中的作弊与泄密者的位置。 【功能特征 - 身份证真伪鉴别部分】 1、采用无线射频识别技术，对第二代居民身份证的真伪进行识别和鉴定； 2、高精度微电处理电路和高速软件算法，对第二代居民身份证进行智能识别，并提供第三代居民身份证智能识别的升级接口 , 核心技术远远领先于国内同类产品； 3、无接触识别技术，无需插卡插槽，将身份证放置于设备背面 0-1cm的位置，即可迅速识别鉴别真伪； 4、饱和电能状态下，连续检测身份证 5000 张，每分钟检测 ≥20 张。 5.★身份证鉴别部分通过“国家安全防范报警系统产品质量监督检验中心”、“公安部安全防范报警系统产品质量监督检验测试中心”的检测认证，并提供检验报告。 | 6 | 台
15 | 身份证阅读器 |  | 1.设备应具有良好的操作性，整个操作流程具有语音操作提示，内置声光语音提示刷卡（读取二代证信息）、按指纹、拍照以及是否通过验证；设备即支持正面刷卡，也支持背面刷卡； 2.★电池容量6500毫安；处理器4核，2G内存；8英寸IPS硬屏，800x1280（需提供第三方机构检测报告）； 3.内置1个USB接口、1个mini-USB接口、1个RJ45网口、1个TF扩充卡槽，1个3.5mm耳机插口，1个MicroHDMI接口 4.★由居民身份证阅读模块、指纹模块、拍照模块，一体化封装、无需外接任何设备即可独立完成验证工作（需提供第三方机构检测报告）； 5.支持身份证效验，可同时显示考生身份证照片和考生报名照片，由系统或者监考老师进行比对；支持指纹验证，提取考生指纹信息与系统内考生指纹对比，语音提示比对结果。 6.身份证读取区和指纹采集区均采用正面前置设计，身份证读卡区有显著图文标识。 7.★支持考生和验证数据通过介质和网络（有线和WIFI）导入、导出和实时上传；支持脱机工作方式即不接PC、不接电源（需提供第三方机构检测报告）；8.半导体电容式传感器，符合GA/T-1011-2012标准，支持活体识别，支持360度采集。能有效杜绝指纹膜作弊替考行为。 9.支持不同手指，如干手指、汗手指、湿手指、浅指纹、半径2mm以内的破损手指的适应能力。 10.身份验证终端验证过程中，应具有语音或文字的指导性提示。 11.★支持TTS技术，可实现对考生的精准确认（需提供第三方机构检测报告）； 12.设备具有数据查询功能，通过授权帐号，可进入系统查询界面，查询考生的验证情况（通过、未通过、缺考等），整个考生数据在设备断电下，不会丢失。 13.★前、后置500万像素摄像头，可切换，便于多种情景下由监考老师拍照或考生自拍（需提供第三方机构检测报告）； 14.★对采集的指纹、人脸图像进行质量判断，对不合格的图像自动提示，自动重采。包括指纹清晰度、指纹面积大小、人脸数量、模糊情况、正脸情况、头部情况、高光、眼睛睁闭、眼睛注视镜头等（需提供第三方机构检测报告）； | 6 | 台
16 | 身份验证客户端软件 |  | 1. 编排数据管理：考生采集信息完成考务数据编排后，可通过联网或U盘的方式导入已生成的数据，可查看考试场次及考试时间。 2. 验证数据上传：验证数据上传支持实时（网络上传）与非实时（移动介质上传）两种模式。实时验证结果上传：需要验证终端设备在考生进入考场时，通过网络实时上传考生的验证结果。（实时信息可以仅包括通过状态等信息）非实时验证结果上传：在验证结束后统一通过U盘或网络提交上传所有考生信息，包括未通过验证考生指纹信息。 3. 考生信息查询：该功能可查询考生的信息，包括考生的基本信息（证件号码，性别等）以及考试相关的信息。 4. 数据统计：该功能可按机构进行分类实时统计（查询）验证考生的验证情况，包括验证总人数、未验证人数、通过人数、未通过人数、存疑考生管理、缺考管理、人工审核、违纪管理、异常管理。汇总与统计结果以报表和图表形式输出， 5. 系统支持人脸比对功能：在考生入场时未能通过指纹验证等方式进行验证的考生，将在入场时采集考生入场照片，可以通过入场时照片与报名采集的照片进行后台自动的人脸比对，进一步确认考生是否为本人。 6. 具备多场次关联功能：支持多场次的考试验证，支持数据的接收，支持考生数据打包。具备多场次的验证照片，指纹等汇总，实现验证轨迹统计，进行多场次关联比对，有效防止考生单场替考等，同时可对异常考生进行溯源追踪，事后取证。 7. 设备升级管理：联网条件下，终端可进行自动升级；脱机（脱网）条件下可通过接入U盘等自动检测升级软件升级； 8.★ 断点续传功能：需要提供断点续传功能，在网络断开后恢复时可自动续传（提供第三方检测机构出具的检测报告复印件，制造厂商加盖鲜章）； 9.★监考人员绑定：通过身份证、指纹、人脸等方式进行监控员签到和考场绑定。考试结束后且数据上传完成后，自动取消绑定（提供第三方检测机构出具的检测报告复印件，制造厂商加盖鲜章）； | 1 | 套
17 | 手机信号屏蔽器 |  | 1)可有效屏蔽2G、3G、4G、5G手机信号，Wifi 、2.4G无线网络、蓝牙等设备。 2） 采用反射集束式天线波瓣设计，支持5G、5.8G、Lora侦测屏蔽等多种频率的增配和升级。 3) ★ 外壳防护等级应符合GB4208-2008标准中IP31的规定，并提供检验报告。 4) 噪声等级应不大于40dB, 5) 发射方式：采用高增益天线内置发射，并提供检测报告证明 6) ★ 可通过扩展电路或控制模块实现基于TCP/IP，485总线，电力线或红外线的远程监视与控制功能。并提供检测报告证明。 7) 射频电磁场辐射应符合GB/T17626.3-2006标准规定。 8) ★ 采用ACG主动时频闸控技术，通过对IBPC工作信道的有效控制，可实现仅对目标考场屏蔽区域信号进行控制，对考场外没有干扰，更不会干扰到基站正常工作。仅屏蔽发射基站的下行频率而不影响上行频率。并可以进行有效的手动干预屏蔽器的工作范围与工作功率。 | 76 | 个
18 | 时钟及考务信息发布系统控制软件 |  |  | 1 | 套
19 | LED同步时钟 |  | 1、发光单元采用高亮LED显示屏，可视距离远、寿命长、节能。 2、网络时钟可显示：时、分、秒、文字、倒计时。 3、时钟带有RJ45网络接口与DC电源接口。 4、时钟配备相应的校时软件可定时给时钟发送校时指令，电子钟自动校时。 6、使用电脑，安装校时软件，使用方便，时间同步、准确等优点。 7、边框型号18745，看面茶色不透明亚克力。 8、外框尺寸：650mm*187mm*45mm 9、安装方式：挂装，吊装等 10、通讯方式： TCP/IP 11、显示色彩：单红 12、可显示固定文字：长度8个字，高度2个字。 13、可视角度：120度（左右均可达60度）。 14、供电：DV5V直流，内置超薄电源，单块功率20W 15、最佳视距：3m-20m。 16、连续工作：大于24小时，寿命10万小时 17、校时方式：GPRS+局域网电脑统一校时，自动校时， 18、文字发布：集群管理，分组发布，单块发布，统一发布。 19、自带监测系统：后台系统自检、故障回传、提示故障状态。 | 71 | 套
20 | IP网络广播主机 |  | 1、IP广播系统软件运行载体，是网络及数控广播系统管理控制中心； 2、通常安装在主控机房， 对整套广播系统进行实时有效的运作监测管理； 3、采用工业级工控机6U机箱设计，采用钢结构材料具有较强的防磁、防尘、防冲击的能力； 4、采用15英寸工业级加固触摸屏，屏幕颜色：TFT16位真彩色,操控方式：1024*768分辨率液晶电阻式(四线)触摸屏模块,简单易用的触摸屏操控，带抽拉式鼠标键盘（选配）； 5、大容量500GB硬盘（可扩容至3TB),内存：标配2G服务器级内存条（最大支持32GB）； 6、适用于TCP/IP的所有局域网、广域网（百兆/千兆）； 7、系统音频信号信噪比：LINE≥70dB；MIC≥60dB； 8、系统音频信号失真度：1KHz<0.5%； 9、系统音频信号标准输出电平：1.2V/10kΩ； 10、电源配置： AC 50Hz/220V(±20%)， 450W(自带防雷模块)； 11、支持局域网和广域网传输（可跨网段、跨路由）； 12、以局域网或具有独立IP的广域网为主要传输媒介，全数字化支持专用百兆网传输，传输距离不受限制最高可达数百套节目源； 13、TCP/IP、RTP、RTSP、UDP等多种流媒体网络协议，实施跨网关设备控制以及状态实时监控，适用于TCP/IP的所有局域网、广域网（百兆/千兆）； 14、广播终端不受限制，随意增减，任意组合划分分区（班/级）； 15、具有系统运行日志查看功能，可查看系统终端的操作与运行情况、提供故障监测分析功能 ； 16、主机可以对各个网络终端音量大小进行独立控制，适应不同建声场所音量大小匹配的需求； 17、工业级主板设计，处理运行速度更快，性能更胜一筹，适用于长时间运行； 18、强大的广播矩阵功能，任意矩阵组合输出；内置丰富的电声节目源，亦可根据用户需要制作节目源； 19、外接采播音源输入音量可调； 20、具备独立的音频输入接口外接音源采集，可任意分配，亦可利用终端来无限扩展外置音频输入通道； 21、用户可以自己制作节目源，可以通过本机录制，亦可从远程控制电脑上复制； 22、安装系统控制软件组成系统的管理控制中心，完成对广播系统各路音源，电源管理器，报警方式，分区，终端的配置，软件界面操作直观，可直接进行对各个分区，各个终端的音源选择和手动广播及编程自动播放； 23、内置PC播放器，能自动或手动播放多种音频格式文件，具有同步广播，分区广播，终端广播，设备控制，终端控制，编辑程序等功能。 24、具备一键还原功能，系统崩溃后可恢复出厂状态。 25、★标准接口：后面板4*USB ；RS232串口*1；VGA串口*1；板载声卡*1；键盘接口*1；鼠标接口*1；AC220V接口*1；千兆网口*1，2个插卡式扩展接口，可用于外接串口，声卡等；前面板2*USB ；（提供设备后面板实物图,并加盖厂家鲜章） 资质要求： ★提供设备生产厂家针对本项目所投产品的授权书及售后服务承诺函原件并加盖原厂公章（必须是加盖原厂鲜章，彩色复印、打印或其他方式提交的均无效，请投标人按规定提供，否则后果自负）； ★为保证系统稳定性及产品质量，提供投标产品制造商品牌具有IP广播用户使用年限大于10年验收合格凭证（提供复印件加盖原厂公章）及投标品牌需提供商标注册证注册年限大于10年凭证（提供复印件加盖原厂公章）。 ★所投产品生产厂商，提供GB/T19001-2016/IS09001：2015标准质量管理体系认证证书，GB/T24001-2016/ISO14001:2015环境管理体系统认证书，GB/T45001-2020/ISO45001：2018职业健康安全管理体系统认证证书，证书需有（广播音响、会议系统、扩声系统）的生产和销售等文字，提供证书复印件加盖原厂公章； ★制造厂商为中国教育装备行业“十大数字化设备企业”提供（奖杯和证书）扫描件加盖企业公章，原件备查； | 1 | 台
21 | 播放软件 V1.0 |  | 1、中、英文双语界面，适用于包括行政事业、中外企业、各类学校等各行各业用户使用； 2、可设日常作息、考试作息、冬夏令时作息等多套（方案数量不受限制)定时作息方案，任意指定其中之一使之有效运行； 3、系统软件支持安装至少20个以上分控工作站，可设定使用权限控制相关功能，远程分控功能扩展，接入远程呼叫站及控制器可实现双向语音对讲等； 4、可设定按次、按日、按周运行作息项且数量不受限制，7×24小时全自动运行，无人值守，实现上、下课音乐铃、 眼保操、 背景音乐等常用音乐的自动播放， 5、标准TCP/IP网络协议，可安装于连接以太网的任意电脑上使用，实现本地及远程控制，支持跨网段跨路由； 6、可以同时向各个网络节点传送至少20路以上数字音频信号，采用组播方式传输占用系统资源极少（带宽小于1M）； ★7、具有定时自动开关机功能，能定时开关工控主机（提供软件设置界面截图，加盖原厂鲜章）； 8、支持WINDOWS支持的所有音频格式（MP3、WAV等），自带音频文件格式处理插件可处理任何格式音乐文件，不需要再配置MP3等音源软件及设备； 9、大型节目库可以容纳万首节目，连续数周无重复播放内容； 10、可间接控制关闭、开启各个节点上的功放电源、报警装置等； 11、自带数字均衡面板，可以实时远程调节系统中任意节点或者区域的音频效果,软件具有音源编置管理功能，可自由录制音源音频CD格式处理； 12、软件具备远程升级的功能，方便各功能的及时更新； 13、最大支持5路声卡同时采播外来音源输出，定时打铃音源同时输出数量不受限制，支持利用终端来无限扩展外置音源输入通道； 14、软件最大支持超过1000个数字终端，同步实现全部统一广播,延时<0.1秒； 15、支持消防联动报警功能，每路消防信号可对任意的终端组合进行报警触发； 16、支持监听任意终端工作播放内容； 17、实时监测各终端在线及运行状态，自动生成工作日志提供查询； 18、终端参数配置工具分离，能自动扫描终端参数及诊断系统稳定性； ★19、服务器软件支持第三方平台嵌入式开发，提供SDK第三方软件开发包，实现与大系统、大平台的系统整合（提供软件设置界面截图，加盖原厂鲜章）； ★20、软件具有全双工双向对讲、对讲自动录音、占线等待及转接、限制对讲时长、分体式终端对讲音量调节等功能（提供软件设置界面截图，加盖原厂鲜章）； ★21、软件采播功能具有高品质（192KB)、中等品质（128KB)、基本品质（64KB)、低品质（32KB）、最低品质（16KB)五种声音质量选项，可根据网络带宽实际选择应用（提供软件设置界面截图，加盖原厂鲜章）； ★22、软件支持 MP3制作工具 ( 格式转换、分件分割、文件合并、实时录音、CD抓轨 )，方便工作人员制定定时播放节目源（提供软件设置界面截图，加盖原厂鲜章）。 ★所投设备厂家提供CAQI全国质量检验稳定合格产品证书，证书需有（公共广播、校园广播、会议音响、无线音频教学系统）的设计和生产等文字，提供证书复印件加盖原厂公章； ★所投设备厂家具有软件著作权，提供证书复印件加盖原厂公章； | 1 | 台
22 | 前置放大器 |  | 1）标准机柜式设计(2U)，黑色氧化铝拉丝面板，精致美观，工艺考究，现代感十足； 2）10路输入（5路话筒口、3路线路、2路紧急）； 3）各通道独立音量控制； 4）高音低音音调控制； 5）优先等级自动排序有强插默音功能； 6）内置钟声发生器，默音强插输出； 技术参数 标准输入：Mic1,2,3,4,5:600Ω,2、5mV,不平衡 EMC1,2;Aux1,2,3:100Ω,250mV,不平衡； 标准输出：0dB； 频 响：20Hz-20KHz，线路输入； 信 噪 比：Mic input:85dB, Aux input:85dB； 音 调：Bass:±10dB at 100Hz, Treble:±10dB at 12KHz； 保 护：AC fuse×1A； 电 源：AC 220V/50Hz； | 2 | 台
23 | 台式鹅颈话筒 |  | 1.单向电容音头，单一强指向性。 2.高灵敏度.频响特性好。 3.外型设计新颖，线条流畅.高雅美观。 4.换能方式：驻极体。 5.指向性：心型指向。 6.频率响应：40-16KHz。 7.MIC灵敏度：-43dB±2dB。 8.前奏音灵敏度：-50dB±2dB。 9.供电电压：DC9V/AC12V； 10.音频线长度：10m； | 2 | 台
24 | CD播放器 |  | 1.标准机柜式设计(2U)，黑色氧化铝拉丝面板，精致美观，工艺考究，现代感十足； 2.支持DVD/VCD/CD/MP3格式播放功能； 3.高亮度动态VFD显示，清晰醒目； 4.具有通电后自动播放功能； 5.待机功率小于2W，满足国家环保节能认证的标准； | 2 | 台
25 | 机架式调音台 |  | ★1、3U机架式标准机箱设计，安装于19英寸机柜中(提供设备实物安装图,并加盖厂家鲜章)。 2、≥6路MIC或LINE线路输入,独立幻象电源开关；2路立体声输入。 3、4组母线(立体声+2编组)2个辅助发送，1个立体声返送；2组AUX(AUX1为摧子前，AUX2为摧子后)。 4、2路主输出，1路辅助输出，1路监听输出，2路录音输出。 5、2段均衡(高频12KHz，低频100Hz)，输入输出60mm调节推杆。 6、单声道及主输出配有信号插入点。 7、具有功放输出功率2*200W(8Ω)/2*320W(4Ω)；真正的卡侬平衡输出接口。 8、耳机和控制室输出；RCA磁带输入和录音输出。 9、高精度3色电平拄；60MM行程高分析度摧子；内置式静噪开关电源器。 10、内置+48V幻像电源，每路具有独立控制开关及指示灯。 11、内置数字效果器，内置32个DSP数字效果，数字效果通过推子调节。 资质要求： ★为保证系统稳定性及产品质量，提供投标产品制造商品牌具有IP广播用户使用年限大于10年验收合格凭证（提供复印件加盖原厂公章）及投标品牌需提供商标注册证注册年限大于10年凭证（提供复印件加盖原厂公章）。 | 2 | 台
26 | 卡座 |  | 磁带速度：4.8cmc（标准速度）9.5cmc（高速） 频率响应：（-20db录音） Ⅳ型磁带: 30-16000Hz,40-15000Hz(±3db) Ⅱ型磁带: 30-16000Hz,40-15000Hz(±3db) Ⅰ型磁带: 30-16000Hz,40-15000Hz(±3db) 信躁比：58dB(S=315Hz,k3=3%,N=A-比重计，Ⅳ型磁带) 在接通杜比B降噪时，信躁比在1KHz约改进5dB,在5kHz以上改进10dB。 抖晃率：0.1%(WRMS) 声道间隔：40 dB（1KHz） 串音：60 dB（1KHz） 谐波失真：k3；0.8%(Ⅳ型磁带,315Hz,0VU) 磁头：卡式座：METAPERM磁头（放音用）× 组合磁头×1 马达：电调速直流马达×1， 快进/倒带时间：C-60型盒带约120秒 输入端子： LINE IN 输入灵敏度：80mV(0VU) 输入阻抗：5k 输出端子： LINE OUT 输出电平：300mV(0VU) 输出阻抗：5k | 2 | 台
27 | IP音频采集器 |  | 1、全汉化4.3寸真彩液晶屏(中英文界面)，采用高速工业级双核（ARM+DSP）芯片，启动时间≤1秒； 2、安放在公共区域用于现场播音，自带8路音频输入(6路话筒输入,2路线路输入)，1路音频输出； 3、通过网络对其他IP音频终端远程播放(分区或全区)，播音音量可调节； 4、内置25个功能按键，可自定义一键式快捷广播功能，具有8个可编程广播按键，根据现场需要预设节目源和目标分区，实现快捷操作； 5、内置SD卡槽，做为本地音源播放，并能控制暂停/快进/快退； 6、可点播服务器上节目源，海量节目库区任意播放； 7、标准RJ45网络接口，有以太网口的地方即可接入，支持跨网段和跨路由； 8、★即插即用、即拔即关、插入话筒或线路插头立即启动整个广播系统自动进入正常播音；支持插入SD及点播服务器节目库音频文件做为音源播放，并能控制暂停/快进/快退；（提供设备功能演示讲解视频。） | 2 | 台
28 | 音频矩阵 |  | ★1.各个输出通道切换不同的音源； 2.采用PHILIPS 高品微处理器传输、控制； ★3.软件控制、手动面板控制、遥控远程控制； ★4.8路立体声输入、16路声道输出；(提供设备实物前后板图,并加盖厂家鲜章)。 ★5.8×16矩阵切换；(提供设备实物前后板图,并加盖厂家鲜章)。 ★6.RS232连接（D89） 控制方式：自动/手动； ★音频输入：八路（左右双声道），0dBV（1）；(提供设备实物前后板图,并加盖厂家鲜章)。 ★音频输出：十六声道（单声道），0dBV（1）；(提供设备实物前后板图,并加盖厂家鲜章)。 变换模式：任意手动/自动切换； 显示模式：LED数码管； | 2 | 台
29 | 网络寻呼话筒 |  | 用途： 安装在主控室或学校广播室，可进行单向广播、监听和双向对讲。 参数： 1.专业控制台设计，高档铝合金面板，坚固耐用。 2.4英寸触摸显示屏，分辨率480*480。 3.可进行全区、分区、终端进行广播喊话。 ★4.支持U盘和外部音源混音输入，通过网络广播发送到前端设备。 5.支持用户权限管理,显示终端列表 5.支持广播任务中随意增加/删减任务终端。 6.内置3W扬声器，免提通话、接收广播、实况监听。 7.自定义快捷方式与收藏夹 7.内置数字音频处理器，提升降噪效果、提高受话距离和音频音质。 8.兼容标准SIP协议，可单独接入VoIP电话系统(Asterisk等主流IP-PBX)。 9.支持无服务器情况下的脱机对讲和广播(发起和接收)。 10.带路报警输入，可外接报警按钮。 11.标准RJ45接口，有以太网口的地方即可接入，跨网段和跨路由。 规格： 电源、功耗 DC12V/1A,≤3W 网络通讯协议 TCP/IP、UDP、ARP、ICMP、IGMP、HTTP、FTP 网络芯片速率 10/100Mbps 音频采样、位率 8Khz-44.1Khz,16bit,8Kbps-320kbps 内置功放 3W 信噪比、频响 ＞90dB、20Hz-16Khz 显示屏 4英寸 显示语言 中文 ★接口 1个RJ45网络接口、1个电源开关、1路报警输入、2路线路输入、1线路输出、1个USB接口，1路麦克风输入 工作温度、湿度 0-45℃，≤90％（无结露） | 2 | 台
30 | 网络监听音箱 |  | 专业的一体化壁挂式网络音频解码音箱，黑钢全木质箱体结构，隔音效果好，内置网络解码模块、数字立体声定阻功率放大器和高保真扬声器； 1、一体化壁挂式设计，精致美观，工艺考究，尽显高档气质； 2、木质箱体，6寸全频单元，扩音清晰、输出功率大、性能稳定； 3、采用高速工业级芯片，启动时间小于1秒钟； 4、主音箱内置立体声功率放大器，最大输出功率8Ω/2x10W（30W），来推动主、副音箱的高保真定阻扬声器，音质达到CD级； 5、支持线路输入音量大小调节； 6、一路3.5mm 电脑/手机音频输入接口； 7、待机功率小于2W，满足国家环保节能认证的标准； 8、有以太网口的地方即可接入，支持跨网段和跨路由。 产品参数： 网络接口 ：标准RJ45 支持协议： TCP/IP，UDP，IGMP（组播） 音频格式： MP3/MP2 采样率 ：8K～48KHz 传输速率 ：10/100Mbps 音频模式 ：16位立体声CD音质 输出频率 ：20Hz～16KHz 谐波失真： ≤0.1% 信噪比 ：>90% 扬声器输出阻抗及额定功比 ：＞70dB：8Ω/30W工业标准接线端子 辅助线路输入电平 工业标准接线端子 工作温度 ：5℃～40℃ 工作湿度 ：20%～80%相对湿度，无结露 功耗： ≤70W | 1 | 台
31 | 音频光端机 |  | 广播级，传输距离：不小于20KM，工作温度：-20-65摄氏度，单模 | 6 | 台
32 | 主备切换器 |  | 产品参数： 1.标准机架式设计（2U），黑色氧化铝拉丝面板，精致美观，工艺考究，现代感十足： 2.能自动发现音频功放故障，实现自动检测与自动切换 3.具有4组完全相同的独立的通道 4.状态显示，一目了然 5.兼具手动主/备切换功能。 6.待机功率小于2W，满足国家环保节能认证的标准。 技术参数： 可控通道组数：4组； 信号输入口参数：0dBV，10KΩ； 通道切换能力：150V，20A;音频信号； 输入检测阀值：5mV,检测时间常数100ms； 输出检测阀值：5mV,检测时间常数20ms； 巡回检测周期：500ms，巡回6次； 电 源：AC 220V/50Hz； | 3 | 台
33 | 主后级功率放大器 |  | 产品参数： 1.标准机架式设计（3U），黑色氧化铝拉丝面板，精致美观，工艺考究，现代感十足： 2.额定输出功率：1000W，100V、70V定压输出，4-16欧定阻输出 3.全面的短路报警及高温保护电路,保障系统使用的安全性 4.内置温控风扇,机内温度达到一定程度散热风扇自动运行 5.3个LED显示，显示信号、削峰、保护状态 6.6.3mm输入插口和卡侬输入插口供方便多机环接 技术参数： 额定输出功率：1000W 输入灵敏度:1V 0dBV； 等效输入噪声：-95dB； 阻尼系数：200:1； 共摸抑制：不小于92dB； 频 响：90Hz-20KHz±3dB； 总谐波失真：< 0.3%； 上升速率：>15V/mlcrosecond； 冷却方式：强迫风冷式； 指 示 灯：电源、削峰、信号、保护； 保 护：上电、超温； 电 源：AC 220V 50Hz； | 3 | 台
34 | 备后级功率放大器 |  | 产品参数： 1.标准机架式设计（3U），黑色氧化铝拉丝面板，精致美观，工艺考究，现代感十足： 2.额定输出功率：1000W，100V、70V定压输出，4-16欧定阻输出 3.全面的短路报警及高温保护电路,保障系统使用的安全性 4.内置温控风扇,机内温度达到一定程度散热风扇自动运行 5.3个LED显示，显示信号、削峰、保护状态 6.6.3mm输入插口和卡侬输入插口供方便多机环接 技术参数： 额定输出功率：1000W 输入灵敏度:1V 0dBV； 等效输入噪声：-95dB； 阻尼系数：200:1； 共摸抑制：不小于92dB； 频 响：90Hz-20KHz±3dB； 总谐波失真：< 0.3%； 上升速率：>15V/mlcrosecond； 冷却方式：强迫风冷式； 指 示 灯：电源、削峰、信号、保护； 保 护：上电、超温； 电 源：AC 220V 50Hz； | 3 | 台
35 | 时序电源管理 |  | 功能参数： 1.标准机架式设计（2U），黑色氧化铝拉丝面板，精致美观，工艺考究，现代感十足： 2.按顺序打开或关闭16路受控设备的电源； 3.可以通过定时器自动控制或人工控制； 4.插座容量达5KVA。 5.电源插座输出容量：总容量为220V，20A;每个插座最大输出电流为20A，定时器控制信号：短路信号（0V）； 6.待机功率小于2W，满足国家环保节能认证的标准。 技术参数： 动作时间：0.4s-0.5s； 耗 电：交流220V/20A； | 2 | 台
36 | IP网络音箱 |  | 1、木质箱体，6寸全频带同轴高音单元，扩音清晰、输出功率大、性能稳定； 2、一体壁挂式设计，内置网络解码模块，集功放音箱一体化，可接收来自服务器远程传送的音乐进行实时播放，同时能接收单向广播呼叫功能，每对音箱可做为一个独立的分区； 3、采用高速工业级双核(ARM+DSP)芯片，启动时间≤1秒； 4、内置高保真扬声器和2×10W/30W立体声D类功率放，音质达到CD级； 5、一路3.5mm 电脑/手机音频输入接口； 6、具有1路RJ45 10/100M网络接口，直接接入网络即可使用，支持跨网段和跨路由； 7、1组辅音箱输出接口，能外接辅音箱（定阻）； 8、具有线路输入音量调节旋钮，实现本地灵活调节功能； ★9、能通过IP网络广播软件对音量进行远程任意调节； 10、无音频信号输入自动降嗓静音功能，待机功率小于2W，满足国家环保节能认证的标准； ★11、含2.4G模块，实现2.4G无线话筒讲话功能，方便老师教学上课； ★12、含定压备份模块，实现当网络异常时，可自动或手动从“数字网络广播”切换到“模拟定压广播”； 产品参数： 1、谐波失真：＜0.3% 2、传输速率：10/100Mbps自适应 3、通讯协议：TCP/IP、UDP、ARP、ICMP、IGMP 4、音频格式：WAV(8K,22K)、MP3(16kbps-192kbps) 5、音频采样率:8kHz-48kHz 6、信噪比：≥75dB 7、频响：20Hz-20KHz 8、音频输入灵敏度 ：0.775V 9、输出功率：8Ω 2*10W(主副音箱各10W)/可定制2*30W 10、设备接口：RJ45网口*1、3.5线路输入*1、3.5线路输出*1 11、电源及功耗：DC24V；≤25W，待机≤1W | 71 | 只
37 | 教室木质副音箱 |  | 1）额定功率：≥10W； 2）输入阻抗：8欧； 3）灵敏度：≥96dB； 4）频 响：20Hz-20KHz； | 71 | 只
二、巴南校区保密室与考务室建设
1 | 标考专用网络流媒体存储服务器 | 佳发 | ★1.符合《国家教育考试网上巡查系统视频标准技术规范（2017版）》相关技术规范； 2.支持嵌入式Linux系统，工业级嵌入式微控制器； 3.网络性能接入带宽384Mbps，储存384Mbps，转发384Mbps； 4.支持12M/4K/5M/3M/1080P/UXGA/1.3M/720PIPC分辨率接入； 5.支持1路VGA输出，2路HDMI输出，支持VGA和HDMI1同源输出，双HDMI4K分辨率异源输出； 6.支持N+M集群管理功能，当主机发生故障时，备机可替换故障主机继续录像，故障恢复后，备机可将存储的录像回传至故障主机； 7.支持16个SATA接口（可热插拔），单盘容量支持10TB，支持Raid0、Raid1、Raid5、Raid6、Raid10、JBOD等多种数据模式； 8.支持IPv4、IPv6、HTTP、UPnP、NTP、SNMP、PPPOE、DNS、FTP、SIP、RTP、RTCP； 9.支持根据考试计划自动锁定录像功能，即可以按年、月、日的方式进行考试计划设置，到处于考试时间内时，存储设备在录像时将自动对考试计划时间内的录像进行锁定，对锁定的图像不进行覆盖； 10.支持断点续传，前端摄像机装有存储卡时，在摄像机断网恢复后，存储设备能自动连接到摄像机，并对断网时间内的图像进行自动下载，补齐缺失录像； 11.支持考试录像本机同步双备份，通过存储设备的ESATA接口外接硬盘对考试期间的视频图像进行同步备份，考试结束后可以直接将外接硬盘上交，上交的硬盘可直接在PC电脑上进行图像回放查看； 12.4个RJ-4510/100/1000Mbps自适应以太网口，支持容错、负载均衡和双网分离，可用作前端接入； 13.2个千兆光口，支持容错、负载均衡和双网分离，可用作远程传输； ★14.支持Raid0、Raid1、Raid5、Raid6、Raid10、Raid50、Raid60、JBOD等多种数据模式，支持独立的eSATA扩展，支持全局热备份（该条参数需提供第三方检测报告证明）； | 1 | 台
2 | 存储硬盘 |  | 8T企业级硬盘 | 4 | 块
3 | 标考红外高清半球摄像机 | 佳发 | ★1.符合《国家教育考试网上巡查系统视频标准技术规范（2017版）》相关技术规范； 2.采用星光级超低照度200万1/2.8英寸CMOS图像传感器，低照度效果好，图像清晰度高； 3.最大可输出200万(1920x1080)@30fps； 4.支持SmartH.265/H.264H智能编码，ROI区域增强，SVC自适应编码，适用不同带宽和存储环境； 5.最大红外监控距离50米，支持SmartIR，自动调整红外远近补光及画面均匀性； 6.支持走廊模式，宽动态，3D降噪，强光抑制，背光补偿，数字水印，适用不同监控环境； 7.支持多种异常检测，无SD卡，SD卡空间不足，SD卡出错，网络断开，IP冲突，非法访问，电压检测； 8.支持多种智能，场景变更，虚焦侦测，音频异常侦测，绊线入侵，区域入侵，物品遗留，快速移动，人员聚集，物品搬移，徘徊检测，人脸检测，热度图，人数统计； 9.支持报警3进2出，音频1进1出，128GSD卡，内置MIC； 10.支持DC12V/POE供电方式，宽电压设计； 11.支持IP67，IK10防护等级，防浪涌，防静电，防雷设计。 12.★为保证考试期间设备稳定且能与重庆市、国家级考试巡查系统互联互通，该产品必须由原厂家出具针对本项目的售后服务承诺函及互联互通接入承诺书。 | 21 | 台
4 | 摄像机支架 |  | 优质钢材制造，半圆形挂装支架。 | 21 | 台
5 | 摄像机电源 |  | 优质12V2A直流电源 | 21 | 台
6 | 终端盒 |  | 优质墙装式终端盒，终端盒具备防水能力。 | 21 | 台
7 | 标考高清拾音器 | 佳发 | *1.符合《国家教育考试网上巡查系统视频标准技术规范（2017版）》的技术要求； 2.采用双芯、双咪头设计，两块独立高速运放芯片分别响应高灵敏度全指向性电容咪头，高调低频增强互补，音域宽广，声音清晰； 3.高保真、宽动态采音，拾音面积可达120平方米以上，可依据监听环境，灵活调节增溢； 4.频率响应：20Hz～20KHz(90dB声压、A加权)；信噪比：75dB(1米40dB音源) 45dB(10米40dB音源) 1KHz at 1Pa；最大承受音压：At 120dB SPL, THD < 1% At 125dB SPL, THD = < 10%； 5.专业音频地铜铺设计技术，可削减由电源、电路设计等各方面引起的底噪，视听舒适，可长时间监听。 6.具备动态语音降噪处理技术，当监听围内有人讲话时，环境噪音自动抑制，突出人声效果。 7.有采用多种滤波复合技术调节，能有效将远端外围的杂音过滤模糊处理，突出监听主体。 8.产品防啸叫陷波处理，对后端接入设备无强冲击，长时间使用无异响。 9.声音捕捉全面，信号输出洁净清晰，录音回放效果好，人声还原度高。 10.采用双层金属烤漆网罩设计，时尚美观；滑块结构的挂榫式设计，吸顶侧墙安装均可，安装配件齐全。 11.低功耗宽电压工作电路设计DC 12V（±20%），可通过PoE摄像机反向供电。 12.工作环境： -30℃～70℃ 13.插针式接线端子带屏蔽层引线，电源（红色）、音频（白色）、公共地（黑色），无虚焊，不脱落； | 21 | 台
8 | 显示器（含挂架） |  | 液晶平板电视，75寸，4k全面屏，产品尺寸：1676*972*89mm，壁挂规格300mm*300mm | 1 | 台
9 | 保密室改造 |  | 使用砖混结构新建隔墙至顶，包含砖水泥河沙、墙面刮白、防盗观察窗*2带防盗网、长宽不低于30cm。 | 1 | 项
10 | UPS |  | 额定容量：3 KVA/3000W 输入制式：L+N+PE 额定输入电压：208/220/230/240VAC 电压范围：110~300VAC(110~176VAC、280-300VAC限功率) 频率范围：50/60Hz:6Hz(默认)，10Hz(可设) 输入功率因数：≥0.99 输入总谐波失真：≤3%线性负载; ≤5%非线性负载(PF=0.8) 输出制式：L+N+PE 输出电压：208/220/230/240VAC 输出频率：在线模式:跟随市电频率，电池模式:50/60Hz+0.1% 输出谐波失真：≤1% 线性负载;<3% 非线性负载(PF=0.8) 切换时间：市电模式转电池模式0ms，逆变模式转旁路模式4ms 运行环境温度：0~40°C 运行环境温度：20%~95%(无凝露 ) 储存温度：-15~60°C(电池:0~40°C) 支持液晶：支持运行模式/负载/电量/输入/输出等 标准和认证：EN/IEC 61000,EN/IEC 62040,GB/T7260,GB/T4943,YD/T1095TLC等 端口：USB一个、RS232一个、EPO一个 包含12V100AH电池8只（带箱体） | 1 | 套
11 | 防盗门 |  | 入户门采用实心防盗门，试卷防盗门采用甲级防盗门。 | 2 | 套
12 | 人脸门禁一体机 |  | 操作系统：嵌入式Linux操作系统； 屏幕参数： ≥8英寸IPS触摸显示屏，屏幕分辨率≥800*1280； 摄像头参数：宽动态≥200万双目摄像头； 认证方式：支持人脸、刷卡（Mifare卡/IC卡、手机NFC卡、CPU 卡序列号、身份证卡序列号）、密码、指纹、二维码（通过摄像 头识别）认证方式； 人脸识别：采用深度学习算法，支持照片、视频防假；1:N人脸 识别速度≤0.2s，人脸验证准确率≥99%； 存储容量：本地支持≥100000人脸库、100000张卡、10000枚指纹、15万条事件记录； 硬件接口：LAN*1、RS485*1、Wiegand * 1(双向)、USB2.0*1、 电锁*1、门磁*1、报警输入*2、报警输出*1、开门按钮*1个； 通信方式及网络协议：有线网络； 使用环境：IP65，室内外环境； 安装方式：壁挂安装； 工作电压：DC12V~24V/2A； | 1 | 台
13 | 磁力锁 |  | 锁体主体颜色为：氧化银。 最大静态直线拉力：280kg ± 5%； 断电开锁，满足消防要求； 具有电锁状态指示灯（红灯为开锁状态， 绿灯为上锁状态）； 支持锁状态侦测信号(门磁)输出：NO/NC/COM接点； 工作电压：≥12V/500mA 或 24V/250mA； 使用环境：室内（不防水）； 适用门型：木门、玻璃门、金属门、防火门； 包含磁力支架 | 1 | 套
14 | 闭门器 |  | 适装门重：60-85KG 适装门宽 ≤ 1100mm 闭门力量：EN4 开门角度 ≤ 180° 使用寿命：100万次 适用环境温度范围：-30℃---50℃ 双段速度可调 锁门速度：0°--15°范围内可调 闭门速度：15°--180°范围内可调 | 1 | 套
15 | 门禁电源 |  | 输入电压：100-240VAC； 输出电压：12VDC； 输出电流：4.17A； 输出功率：50W； 工作温度：-30℃-+50℃； 工作湿度：＜95%； | 1 | 套
16 | 开门按钮 |  | 门禁配套 | 1 | 套
17 | 报警主机 |  | LED键盘主机一体化结构/8个防区/1路继电器输出（可扩展至8路继电器输出）/8个独立子系统1个公共子系统/支持有线电话、有线网络两种通讯方式/支持定时任务（时控输出、定时撤布防）/支持遥控器撤布防/支持软件可视化编程，配置数据导入导出;/防区防拆报警/可外接LCD/LED键盘 | 1 | 台
18 | 双鉴探测器 |  | 探测范围：12m / 90° ；全范围PIR辅以24GHz微波探测 测速范围：0.2～3m/s 灵敏度：自动；30Kg 防宠 支持自动灵敏度和数字温度补偿；光学密封，下视窗保护 支持下视窗保护；支持数字温度补偿；支持智能算法； 微波频段：24GHz(24.15～24.25GHz) 防拆保护：开盖；报警输出：常闭 标称功耗：17mA； 设备供电：9 - 16 VDC； 标称电压：12 VDC 安装高度：1.8m ～ 2.4m 工作温度：-10 °C ～ 55 °C； 储存温度：-20 °C ～ 60 °C； 工作湿度：10% - 90% 安装方式：壁装 使用场景：室内 | 1 | 只
19 | 门磁探测器 |  | 金属电镀外壳,明装,铁门专用门磁,防铁门磁性干扰设计;适合木门、铁门、铝合金门,报警动作距离≥35mm | 1 | 对
20 | 烟感探测器 |  | 独特光学迷宫设计，360°感知； 采用红外散射原理，灵敏度高； 置声光报警器，烟雾不散，声光不消； 无极性宽电压工作DC9~30V； 支持外壳防拆； 继电器常闭、常开输出； 使用场景：适用于住宅、厂房、商场、宾馆、办公楼、教学楼、 银行、图书馆、仓库等场所，安装位置建议选择屋顶中央，原理 死角、通风口等可能影响探测效果的区域。 不宜安装场景： A、尘埃、粉末和水蒸气大量滞留场所 B、有可能产生腐蚀气体的场所 C、通风口及风速大于5米/秒的场所 D、温度过高、湿度过大的场所 指示灯：待机：红灯每40S闪烁1次 报警：LED灯快闪，蜂鸣器响 测试：2S快闪三次，蜂鸣器滴滴滴响三声 电源：DC9~24V, 功耗：静态功耗：≤0.2mW，报警功耗：≤120mW 工作湿度：10% ~ 90% 工作温度：-10 ~ 50°C 安装方式：吸顶安装 认证等级：CCCF | 1 | 个
21 | 电源适配器 |  | 安装方式: 壁挂式 输入规格: AC176V~260V，50Hz，0.8A 输出规格: DC12V/2A 输入效率: ≥86.20% 负载调整率: ±5% 纹波/噪声:150mVp-p 输出功率: 24W Max 输入接口: 3C插头 输出接口形式: 裸线输出 工作温度和湿度: -40℃~50℃,湿度10%~90%(无凝结) 雷击浪涌: 差模3KV/共模6KV（共模雷击极限±5.5KV） | 2 | 个
22 | 警灯警号 |  | 警号（红白色）； 报警音量: 105dB at 30cm 防护等级：IP54，室外防水 内置水平仪，便于辅助安装 支持关闭报警声音输出，实现声光报警模式和光闪模式切换 工作湿度：10％～90％ 工作温度：-20℃～＋60℃ 功耗：静态功耗: 0.96W 报警功耗：≥2.7W 电源：DC 8~16V 0.22A Max 外壳材质：PC+ABS | 1 | 个
23 | 试卷柜 |  | 材质：冷轧钢板 锁具：双控锁具，钥匙密码双控锁 操控面板：可设置多组1-8数字字面，钥匙加密码双重保护 安全：箱体受到敲击震动或破坏或连续输错3次密码后启动噪音 报警 空间：采用7层可拆卸调整隔板，可以随心调整高度 采用激光微缝技术，内凹式门板结构，窄门缝，防盗防撬。 | 13 | 台
三、巴南校区传输系统及辅助系统
1 | 核心交换机 |  | 1.★交换容量≥23.04Tbps；包转发率≥2880Mpps（以官网最小值为准），本次配置双主控、双电源，千兆电口≥24，千兆光接口≥24，万兆光接口≥8； 2.★单槽位能够同时提供千兆光口、千兆电口、万兆光口，且实际可用端口总数≥48，提高槽位利用率和业务可靠性，提供商用板卡公开手册的官网链接证明加盖原厂鲜章； 3.网络安全一体化 支持安全业务插卡 支持防火墙插卡、流量分析模块、应用控制网关、入侵防御模块、应用交付引擎、下一代防火墙模块等； 4.链路聚合：支持链路聚合+ECMP情况也可以对报文均匀分担，即等价路由的链路是由聚合链路组成情况下的报文分担 5.可靠性 双引擎快速倒换、主备切换时候板内转发无丢包、支持热补丁功能，可在线进行补丁升级、支持IP FRR，满足网络收敛<50ms 6.★虚拟化：多虚一技术(N:1)、一虚多技术（1:N）、支持多虚一技术和一虚多技术的配合使用支持OPENFLOW 1.3，支持普通模式和Openflow 模式切换、支持多控制器（EQUAL模式、主备模式） 7.安全特性：支持IPv4 uRPF、支持IP Source Guard、支持EAD | 1 | 台
2 | 汇聚交换机 |  | 1.单台设备配置要求：配备≥24个千兆电口，≥4个万兆光口； 2.★设备性能：交换容量≥336Gbps，包转发率≥108Mpps； 3.支持基于端口的二三层优先级自动映射，支持基于端口的镜像，支持重定向，支持端口隔离，支持访问控制列表，支持端口限速，支持丰富以太网IPv6功能。 4.支持链路聚合，支持10GE端口聚合，支持静态聚合，支持动态聚合，支持跨设备聚合，支持零配置启动，还支持丰富的链路级可靠性技术，包括LACP/STP/RSTP/MSTP/Smart Link等保护协议； 5.★硬件支持过流保护、过压保护和过热保护技术；支持电源和风扇的故障检测及告警，可以根据温度的变化自动调节风扇的转速，这些设计使设备具备了很高的可靠性； | 4 | 台
3 | 光模块 |  | 万兆 | 20 | 块
4 | 接入交换机 |  | 交换容量：256Gbps；包转发：78Mpps,24*千兆电口+4SFP；VLAN：支持802.1Q (最大4K个VLAN)，IP路由：支持静态路由；DHCP：支持DHCP Relay，支持DHCP Client，支持DHCP Snooping；组播：支持IGMPV1/V2/V3,Snooping | 13 | 台
5 | 防火墙 |  | 1. 性能参数：网络层吞吐量：3G，应用层吞吐量：1G，防病毒吞吐量：300M，IPS吞吐量：300M，全威胁吞吐量：250M，并发连接数：100万，HTTP新建连接数：2万，IPSec VPN 最大接入数：100，IPSec VPN吞吐量：200M。 硬件参数：规格：桌面型，内存大小：4G，硬盘容量：128G SSD，电源：单电源，接口：8千兆电口+2千兆光口SFP。提供3年硬件质保软件升级服务。 2.具备路由、透明、虚拟网线、旁路镜像、混合等多种部署方式，适应复杂使用环境的接入要求。 3. ★具备基于国家/地区的流量管理功能，提供具备CNAS（中国合格评定国家认可委员会）资质的第三方权威机构关于“国家/地区的流量管理”产品功能检测报告。 4.支持SYN Flood、ICMP Flood、UDP Flood、DNS Flood、ARP Flood等泛洪类攻击防护，支持IP地址扫描和端口扫描攻击防护。 5. 支持对HTTP、HTTPS、FTP、SMB、SMTP、POP3、IMAP协议进行病毒检测和查杀，支持最大16层的压缩文件查杀 。 6. 支持与云端联动对未知文件进行检测，在设备界面显示云端检测结果。 7. 具备勒索软件通信防护功能，提供具备CNAS（中国合格评定国家认可委员会）资质的第三方权威机构关于“勒索软件通信防护”产品功能检测报告。 8.产品内置IPS检测引擎，支持口令暴力破解、僵尸网络、恶意软件、服务器与终端漏洞攻击等检测和防护，支持超过7000种特征规则。 9. 支持僵尸网络检测功能，可基于僵尸网络检测引擎发现主机的异常外联行为，并提供威胁等级和非法外联次数作为举证。 10. 产品内置Web应用攻击检测引擎，支持文件包含攻击、抵御注入式攻击（包含SQL注入、系统命令注入）、信息泄露攻击、跨站脚本（XSS）、网站扫描、WEBSHELL后面攻击、跨站请求伪造、目录遍历攻击、WEB整站系统漏洞等应用层攻击行为，支持超过3000种Web服务器漏洞特征规则。 11. 具备识别与阻断外部扫描器发起的服务器恶意扫描行为，可对扫描器地址进行自定义封堵。 12. ★具备WEB安全防护模块，网站防篡改功能，可防止攻击者非授权修改网站目录文件。（需提供产品功能截图证明） 13. 支持网页恶意链接检测功能，有效识别网页盗链/黑链的行为，避免用户网页资源被滥用。 14. ★为保证产品对云计算环境的适配能力，所投产品的生产厂商具备云安全成熟度成熟度模型CSA-CMMI 5认证，提供相应复印件并加盖原厂公章。 15. 支持应用控制策略生命周期管理，包含安全策略的变更时间、变更类型和策略变更用户，并对变更内容记录日志，方便策略的管理和运维 。 | 1 | 台
6 | 机柜 |  | 42U | 3 | 个
7 | 机柜 |  | 9U | 9 | 个
8 | 机柜 |  | 12U服务器机柜 | 1 | 个
9 | 电源线 |  | 国标RVV2*1.0纯铜电源线，符合国家相关检测标准。 | 8400 | 米
10 | 电源线 |  | 国标RVV3*2.5纯铜电源线，符合国家相关检测标准。 | 3500 | 米
11 | 音频线 |  | 国标RVVP3*0.75 | 800 | 米
12 | 广播音箱线 |  | 国标RVV2*1.5纯铜电源线，符合国家相关检测标准。 | 7500 | 米
13 | 网线 |  | 六类双绞线，符合国家相关检测标准。 | 19900 | 米
14 | 光纤 |  | 12芯(巴南校区A1-A3楼栋各铺设2根12芯光纤至核心交换机汇聚点 | 5000 | 米
15 | 管件 |  | 含DN20-25PVC管，及相应的管接件、弯头等 | 11000 | 米
16 | 其他辅助材料 |  | 包含安装过程一切所需的辅助材料 | 1 | 项
17 | 安装调试服务费 |  | 包含设备安装调试、布线及布线过程中室外需要开槽、开挖回填等相关工作 | 1 | 项
四、永川校区五教学楼增加标准化考场点位
1 | 操作台 |  | 四位操作台，与原监控室操作台进行匹配 | 1 | 套
2 | 标考红外高清半球摄像机 | 佳发 | ★1.符合《国家教育考试网上巡查系统视频标准技术规范（2017版）》相关技术规范； 2.采用星光级超低照度200万1/2.8英寸CMOS图像传感器，低照度效果好，图像清晰度高； 3.最大可输出200万(1920x1080)@30fps； 4.支持SmartH.265/H.264H智能编码，ROI区域增强，SVC自适应编码，适用不同带宽和存储环境； 5.最大红外监控距离50米，支持SmartIR，自动调整红外远近补光及画面均匀性； 6.支持走廊模式，宽动态，3D降噪，强光抑制，背光补偿，数字水印，适用不同监控环境； 7.支持多种异常检测，无SD卡，SD卡空间不足，SD卡出错，网络断开，IP冲突，非法访问，电压检测； 8.支持多种智能，场景变更，虚焦侦测，音频异常侦测，绊线入侵，区域入侵，物品遗留，快速移动，人员聚集，物品搬移，徘徊检测，人脸检测，热度图，人数统计； 9.支持报警3进2出，音频1进1出，128GSD卡，内置MIC； 10.支持DC12V/POE供电方式，宽电压设计； 11.支持IP67，IK10防护等级，防浪涌，防静电，防雷设计。 12.★为保证考试期间设备稳定且能与重庆市、国家级考试巡查系统互联互通，该产品必须由原厂家出具针对本项目的售后服务承诺函及互联互通接入承诺书。 | 8 | 台
3 | 摄像机支架 |  | 优质钢材制造，半圆形挂装支架。 | 8 | 台
4 | 摄像机电源 |  | 优质12V2A直流电源 | 8 | 台
5 | 终端盒 |  | 优质墙装式终端盒，终端盒具备防水能力。 | 8 | 台
6 | 标考高清拾音器 | 佳发 | *1.符合《国家教育考试网上巡查系统视频标准技术规范（2017版）》的技术要求； 2.采用双芯、双咪头设计，两块独立高速运放芯片分别响应高灵敏度全指向性电容咪头，高调低频增强互补，音域宽广，声音清晰； 3.高保真、宽动态采音，拾音面积可达120平方米以上，可依据监听环境，灵活调节增溢； 4.频率响应：20Hz～20KHz(90dB声压、A加权)；信噪比：75dB(1米40dB音源) 45dB(10米40dB音源) 1KHz at 1Pa；最大承受音压：At 120dB SPL, THD < 1% At 125dB SPL, THD = < 10%； 5.专业音频地铜铺设计技术，可削减由电源、电路设计等各方面引起的底噪，视听舒适，可长时间监听。 6.具备动态语音降噪处理技术，当监听围内有人讲话时，环境噪音自动抑制，突出人声效果。 7.有采用多种滤波复合技术调节，能有效将远端外围的杂音过滤模糊处理，突出监听主体。 8.产品防啸叫陷波处理，对后端接入设备无强冲击，长时间使用无异响。 9.声音捕捉全面，信号输出洁净清晰，录音回放效果好，人声还原度高。 10.采用双层金属烤漆网罩设计，时尚美观；滑块结构的挂榫式设计，吸顶侧墙安装均可，安装配件齐全。 11.低功耗宽电压工作电路设计DC 12V（±20%），可通过PoE摄像机反向供电。 12.工作环境： -30℃～70℃ 13.插针式接线端子带屏蔽层引线，电源（红色）、音频（白色）、公共地（黑色），无虚焊，不脱落； | 8 | 台
7 | IP网络音箱 |  | 重点要求：需与原IP广播配套 | 8 | 只
8 | 教室木质副音箱 |  | 重点要求：需与原IP广播配套 | 8 | 只
五、永川校区保密室与考务室建设
1 | 标考专用网络流媒体存储服务器 | 佳发 | ★1.符合《国家教育考试网上巡查系统视频标准技术规范（2017版）》相关技术规范； 2.支持嵌入式Linux系统，工业级嵌入式微控制器； 3.网络性能接入带宽384Mbps，储存384Mbps，转发384Mbps； 4.支持12M/4K/5M/3M/1080P/UXGA/1.3M/720PIPC分辨率接入； 5.支持1路VGA输出，2路HDMI输出，支持VGA和HDMI1同源输出，双HDMI4K分辨率异源输出； 6.支持N+M集群管理功能，当主机发生故障时，备机可替换故障主机继续录像，故障恢复后，备机可将存储的录像回传至故障主机； 7.支持16个SATA接口（可热插拔），单盘容量支持10TB，支持Raid0、Raid1、Raid5、Raid6、Raid10、JBOD等多种数据模式； 8.支持IPv4、IPv6、HTTP、UPnP、NTP、SNMP、PPPOE、DNS、FTP、SIP、RTP、RTCP； 9.支持根据考试计划自动锁定录像功能，即可以按年、月、日的方式进行考试计划设置，到处于考试时间内时，存储设备在录像时将自动对考试计划时间内的录像进行锁定，对锁定的图像不进行覆盖； 10.支持断点续传，前端摄像机装有存储卡时，在摄像机断网恢复后，存储设备能自动连接到摄像机，并对断网时间内的图像进行自动下载，补齐缺失录像； 11.支持考试录像本机同步双备份，通过存储设备的ESATA接口外接硬盘对考试期间的视频图像进行同步备份，考试结束后可以直接将外接硬盘上交，上交的硬盘可直接在PC电脑上进行图像回放查看； 12.4个RJ-4510/100/1000Mbps自适应以太网口，支持容错、负载均衡和双网分离，可用作前端接入； 13.2个千兆光口，支持容错、负载均衡和双网分离，可用作远程传输； ★14.支持Raid0、Raid1、Raid5、Raid6、Raid10、Raid50、Raid60、JBOD等多种数据模式，支持独立的eSATA扩展，支持全局热备份（该条参数需提供第三方检测报告证明）； | 1 | 台
2 | 存储硬盘 |  | 8T企业级硬盘 | 2 | 块
3 | 标考红外高清半球摄像机 | 佳发 | ★1.符合《国家教育考试网上巡查系统视频标准技术规范（2017版）》相关技术规范； 2.采用星光级超低照度200万1/2.8英寸CMOS图像传感器，低照度效果好，图像清晰度高； 3.最大可输出200万(1920x1080)@30fps； 4.支持SmartH.265/H.264H智能编码，ROI区域增强，SVC自适应编码，适用不同带宽和存储环境； 5.最大红外监控距离50米，支持SmartIR，自动调整红外远近补光及画面均匀性； 6.支持走廊模式，宽动态，3D降噪，强光抑制，背光补偿，数字水印，适用不同监控环境； 7.支持多种异常检测，无SD卡，SD卡空间不足，SD卡出错，网络断开，IP冲突，非法访问，电压检测； 8.支持多种智能，场景变更，虚焦侦测，音频异常侦测，绊线入侵，区域入侵，物品遗留，快速移动，人员聚集，物品搬移，徘徊检测，人脸检测，热度图，人数统计； 9.支持报警3进2出，音频1进1出，128GSD卡，内置MIC； 10.支持DC12V/POE供电方式，宽电压设计； 11.支持IP67，IK10防护等级，防浪涌，防静电，防雷设计。 12.★为保证考试期间设备稳定且能与重庆市、国家级考试巡查系统互联互通，该产品必须由原厂家出具针对本项目的售后服务承诺函及互联互通接入承诺书。 | 7 | 台
4 | 摄像机支架 |  | 优质钢材制造，半圆形挂装支架。 | 7 | 台
5 | 摄像机电源 |  | 优质12V2A直流电源 | 7 | 台
6 | 终端盒 |  | 优质墙装式终端盒，终端盒具备防水能力。 | 7 | 台
7 | 标考高清拾音器 | 佳发 | *1.符合《国家教育考试网上巡查系统视频标准技术规范（2017版）》的技术要求； 2.采用双芯、双咪头设计，两块独立高速运放芯片分别响应高灵敏度全指向性电容咪头，高调低频增强互补，音域宽广，声音清晰； 3.高保真、宽动态采音，拾音面积可达120平方米以上，可依据监听环境，灵活调节增溢； 4.频率响应：20Hz～20KHz(90dB声压、A加权)；信噪比：75dB(1米40dB音源) 45dB(10米40dB音源) 1KHz at 1Pa；最大承受音压：At 120dB SPL, THD < 1% At 125dB SPL, THD = < 10%； 5.专业音频地铜铺设计技术，可削减由电源、电路设计等各方面引起的底噪，视听舒适，可长时间监听。 6.具备动态语音降噪处理技术，当监听围内有人讲话时，环境噪音自动抑制，突出人声效果。 7.有采用多种滤波复合技术调节，能有效将远端外围的杂音过滤模糊处理，突出监听主体。 8.产品防啸叫陷波处理，对后端接入设备无强冲击，长时间使用无异响。 9.声音捕捉全面，信号输出洁净清晰，录音回放效果好，人声还原度高。 10.采用双层金属烤漆网罩设计，时尚美观；滑块结构的挂榫式设计，吸顶侧墙安装均可，安装配件齐全。 11.低功耗宽电压工作电路设计DC 12V（±20%），可通过PoE摄像机反向供电。 12.工作环境： -30℃～70℃ 13.插针式接线端子带屏蔽层引线，电源（红色）、音频（白色）、公共地（黑色），无虚焊，不脱落； | 7 | 台
六、永川校区增加广播发布备份功能
1 | 服务器 |  | 至强E-2314四核2.8G/16G内存/2*1TB硬盘/H345阵列卡 | 1 | 台
2 | 音频发布管理系统 |  | 1.系统基于C/S和B/S架构，终端采用X86和安卓系统兼容，系统服务器可以搭建在内网服务，公网服务器及云端服务器。在中央控制系统端的服务器暂停操作甚至瘫痪，或者是网络中断的情况下，所有内容都能继续自行按照既定的时间和任务列表播放。 2.系统通过网络实现远程音频发布和设备管理，适用各种网络，把音频信息通过网络发送到分布各处的终端机上进行播出，并把终端播出信息返回服务器，系统占用网络带宽极少，网络适应性强。 3.支持X86系统终端平台统一控制管理功能，支持对终端分组管理。 4、系统支持按需选择播放终端（每次播放内容可选择不同区域不同设备终端进行播放，不选择的不进行播放。） 5.系统通过网络可远程更新节目表和软件远程自动升级，系统支持自动识别更新，传输支持断点续传，不管网络稳定状况，系统之间会不间断自动更新，无需人工干预。 6.系统支持将实时信号，如电视直播、实时流媒体、视频采集、视频监控等信息传输到X86终端。 7.▲应急信息一键发布：将应急节目通过插播功能发布到终端，终端原播放的节目暂停，开始播放应急节目，应急节目结束后终端继续播放原节目。（须提供原厂盖章具备CNAS或CMA资质的检测机构出具的软件测试报告证明） 8.支持多种多媒体格式信息，如：背景音乐、实时音视频转播、采集网络信号等。 9.实现U盘紧急插播，断网下U盘节目播放和更新功能，确保信息播放正常 10.▲产品需提供系统软件著作权登记证书（需提供加盖厂家公章的复印件） 11.▲产品需提供软件产品登记证书（需提供加盖厂家公章的复印件） 12、▲单一区域多类型素材混合播放 单一显示区域可叠加图片、视频、音频、跑马灯字幕，直播信号，天气信息等任意组合播放 。（须提供原厂盖章具备CNAS或CMA资质的检测机构出具的软件测试报告证明） 13.系统需本地化部署。 | 1 | 套
3 | 授权 |  | 终端软件授权 （支持在授权点数量内任意更换授权终端） | 80 | 点
七、永川校区传输系统及辅助系统
1 | 接入交换机 |  | 交换容量：256Gbps；包转发：78Mpps,24*千兆电口+4SFP；VLAN：支持802.1Q (最大4K个VLAN)，IP路由：支持静态路由；DHCP：支持DHCP Relay，支持DHCP Client，支持DHCP Snooping；组播：支持IGMPV1/V2/V3,Snooping | 1 | 台
2 | 机柜 |  | 9U | 1 | 个
3 | 电源线 |  | 国标RVV2*1.0纯铜电源线，符合国家相关检测标准。 | 1100 | 米
4 | 音频线 |  | 国标RVVP3*0.75 | 50 | 米
5 | 网线 |  | 六类双绞线，符合国家相关检测标准。 | 1100 | 米
6 | 光纤 |  | 永川校区五教、主教、一教、实验楼各铺设一根12芯备用光纤至六教核心交换机汇聚点) | 4000 | 米
7 | 管件 |  | 含DN20-25PVC管，及相应的管接件、弯头等 | 1000 | 米
8 | 其他辅助材料 |  | 包含安装过程一切所需的辅助材料 | 1 | 项
9 | 安装调试服务费 |  | 包含设备安装调试、布线及布线过程中室外需要开槽、开挖回填等相关工作 | 1 | 项
合计