## Sheet1
巴南校区专业外语听力考试调频广播系统
推荐厂家品牌 |  | 核心设备：杭州众传数字设备、杭州图南电子、无锡市华康广播
序号 | 设备名称 | 主要参数 | 数量 | 单位 | 备注
1 | 调频广播发射机 | 1、简约设计、一体化结构，高可靠性、操作简便 2、采用数字化FPGA+DDS调制技术；全过程数字化处理（DSP+DDS），达到接近CD音质的完美听觉效果。 3、支持模拟音频、数字音频（AES/EBU）可同时输入、立体声复合信号（MPX）和RDS输入，数字音频优先。 4、提供最完善的遥控遥测接口及接口协议； 5、完善的过流、过压、过温、过功率、驻波比过大报警及保护功能； 6、大屏幕LCD实时显示工作参数； 7、具备TCP/IP、短信猫、RS232通讯接口，可运用计算机管理和监控； 8、优质不绣钢材质，2U、19英寸标准机箱； 9、采用单键飞梭旋转键盘按键控制； 10、具备RJ45网口、RS232等通讯接口，支持网管功能； 主要技术参数 1.RF频率范围87MHz～108MHz步进10kHz（可定制其他频率） 2.输出功率0～500W连续可调 3.输出功率允许偏差＜±10% 4.输出功率稳定度＜±3% 5.输出阻抗50Ω 6.RF输出连接器N-50K 7.残波辐射＜-90dB 8.高次谐波＜-60dB 9.寄生调幅＜-50dB 10.载频允许偏差±100Hz 11.模拟音频输入-12dBm～+8dBm 12.音频电平增益-15dB～+15dB步进0.1dB 13.模拟音频输入阻抗600Ω平衡卡侬 14.AES/EBU输入阻抗110Ω平衡卡侬 15.AES/EBU输入电平0.2～10Vpp 16.AES/EBU采样率30kHz～96kHz 17.SCA输入不平衡(选择项)BNC型连接器 18.音频预加重0μs、50μs、75μs 19.频率响应±0.05dB30Hz～15000Hz 20.左右声道电平差＜0.1dB（100%调制） 21.立体声分离度≥73dB 30Hz～15000Hz 22.立体声信噪比≥92dB 1KHz，100%调制 23.失真度＜0.01% 30Hz～15000Hz 24.散热方式强迫对流 25.温度范围-5℃～+45℃ 26.相对湿度＜95% 27.海拔高度＜4500m | 2 | 套 | 500W，主控发射机（一套备用）
2 | 双层发射天线 | 1、侧挂式低损耗 2、宽带天线 3、垂直极化 4、不锈钢材料 5、直流接地 | 2 | 套 | 专业电台用发射天线
3 | 发射馈管 | 调频专用发射馈管 | 100 | 米
4 | 馈管接头 | 馈管接头接件 | 4 | 套
5 | 天线支架 | 6米高，定制，50-60mm热镀锌钢管，固定夹具，水泥基座、固定钢丝绳等 | 1 | 根 | 含水泥基座，安装
6 | 主备机倒换控制器 | 1.※切换阈值由用户自行标定，切换功率容量：调频发射机功率不小于1KW； 2.无需发射机通讯协议支持； 3.LCD实时显示主机、备机工作状态； 4.同轴开关触点实时读取，内置同轴开关、减少机外连线，保证发射机切换安全； 5.断电记忆：保持断电前各种状态； 6.具备遥控功能：支持通过 RS232口及网口进行远程监控 7.采用高速MCU处理器控制，性能稳定可靠； 8.二个功率等级：1KW及以下（1U）、10KW及以下（3U） 9.具有自动切换和手动切换两种模式； 10.触摸屏实时显示主机、备机工作状态及同轴开关的触点位置； 11.主备机设定：在不改变接线的情况下，可以随时设定主备机地位； 12.切换器耗电：采用交流220V/50Hz供电，功耗不大于20W； | 1 | 套
7 | 电源时序器 | 1、支持8路输出（后板）+2路输出（面板）； 2、微电脑程序控制、保证从1路到8路顺序开机和从8路到1路逆序关机； 3、支持LED大屏液晶显示实时电压； 4、每个通道具有独立的按键开关，可手动开启或关闭通道，每一路开关间隔时间：1秒 ，每1个通道带开关指示灯1个,后端配置一个保险开关按钮（BYPASS） 5、此机电源输入电缆线直接与工业用电器自动空气开关连接； 6、面板具有USB充电接口，支持RS232控制、支持短路信号触发控制； 7、电源指示：LED指示灯； 8、接口：万能插座。 | 1 | 个 | 电源时序器
8 | DVD播放器 | 1、CD/MP3/MP4/VCD/DVD播放功能 2、设有1个USB接口,支持普通U盘、移动硬盘等 3、轻触式操作，直选节目，VFD显示 4、能接受遥控和定时控制 5、具有光盘播放的断电记忆功能，断电通电后接续播放。 | 2 | 台 | 一主一备，主备自主切换
9 | 智能音频切换器 | 专业广播级音频切换设备，支持音源设备无缝切换，保障考试过程的顺利进行。 1、支持2路平衡或非平衡模拟音频输入；确保正常工作中只有主路1路音源进入到发射系统进行发射； 2、切换后1路平衡或非平衡模拟音频输出；具有手动切换和自动切换两种模式； 3、在手动状态下可以方便的通过按钮选择所需音频通道； 4、在自动模式下通过智能判断通道音频状态并进行切换； 5、上电主路优先功能； 6、断电主路直通功能； 7、采用高速MCU处理器控制。 | 1 | 台
10 | 鹅颈话筒 | 换能方式：电容式 频率响应：40Hz-16kHz 指向性：心型指向 输出阻抗：200Ω±1% 灵敏度：-38dB±2dB 供电电压：DC3V/AC220V 有效拾音距离：≥50cm 音频线：6米塑料卡侬6.5插 | 2 | 只
11 | 调音台 | 1、输入路数：8路话筒，1路立体声。 2、GB30话筒前置放大器，平衡式话筒输入； 3、单声道及主输出配有的信号插入点，方便外接信号处理器； 4、每路麦克风输入都配备+48V幻像电源； 5、中频扫频的三段均衡； 6、两组AUX辅助输出，可以外接处理器； 7、高精度三色精确电平柱，准确显示输出电平； 8、60mm行程高分析度推子； 9、内置式静噪电源器，使用方便灵活； 10、配备USB插口。 11、总谐波失真：≤0.003% (1KHz, 0.775V） 12、频率响应：20Hz~20KHz(±3dB) 13、残余输出噪音：＜-89dBu 14、串音：＜-77dBu 15、单声道高通滤波器：80Hz-120Hz 12dB/oct 16、信噪比：≥80dB 17、增益控制 单声道：-60dB~-40dB 18、电平输出 编组最大输出：≥17dBm(1KHz,THD=0.5%) 监听最大输出：≥24dBm 19、电平输入： 麦克风最大输入：≤19dBm(1KHz, THD=0.5%) 头戴耳机输出功率：≥100mw (1KHz, THD=0.5%, 200Ω) 20、单声道均衡器 高频：12KHz±15dB 低频：80Hz±15dB 中频：2.5KHz±15dB 21、输入和输出阻抗 话筒输入：2.4KΩ±1% 适应阻抗 50-600ΩMIC 单声输入：11KΩ±1%适应阻抗 600ΩMIC 录音输入阻抗：0KΩ±1% 适应阻抗 600ΩLine 主输出阻抗：≤75Ω 编组输出阻抗：≤150Ω AUX输出阻抗：≤150Ω 录音输出阻抗：≤600Ω | 1 | 台
12 | 监听收音机 | 迷你型数字频率显示收音机；使用两节5号电池。该款收音机可用于初中，高中及高校的外语教学听力练习及四六级英语听力考试。 主要技术参数： 频率范围：65-108MHz 信噪灵敏度：优于3.5µV 信噪比：优于45dB 立体声分离度：≥20dB 记忆存台数量：16个 最大消耗电流：＜150mA 最大输出功率：≥150mW 扬声器：φ57mm/4Ω/0.5W 机身尺寸：120*75*25mm 电源：两节5号电池 | 1 | 台
13 | 监听耳机 | 外形新颖, 时尚美观的头戴式调频耳机, 佩戴舒适, 并能有效隔绝外界噪音。 校园台可以一键储存,一键取台 。直观的按键排布,操作简易。超大屏幕显示, 可显示: 调频频点。 预留有3. 5MM音频输入插孔, 可用于语音室, 自主学习中心, 电脑机房。 仿羊皮耳罩佩戴舒适。 轻盈高弹头条，不夹耳朵，长时间佩戴，耳朵不疼痛。 主板采用国际先进的SMT贴片技术，设计合理、制作精良、声音清晰。 主要参数：FM接收范围: 50 - 108MHz(可定制) 接收灵敏度≤20db 信噪比: 40db 静态电流:≤40uA 最大输出功率: 50mW 存台数量: 1个 工作电压: DC3V, 两节七号电池(2* 1. 5VA) 频率响应: 50 ~ 15000Hz 立体声分离度: 50db | 5 | 台
14 | UPS不间断电源 | 断电不低于2小时的续航能力，2400W/3KVA，外置电池，标准电池柜。断电自动切换，实现系统不间断工作。 | 1 | 套
15 | 设备机柜 | 32U标准设备机柜，加厚加硬，承重 500kg | 1 | 台
16 | 操作桌椅 | 定制钢木结构桌椅，一桌二椅。桌子：环保E1级板材，三抽文件柜。椅子：加厚钢管，乳胶坐垫，弓字形靠背。 | 1 | 套
17 | 设备配电 | 系统需要的电源配电接入、配电箱、漏电保护开关等 | 1 | 项
18 | 安装运输调试 | 安装运输调试 | 1 | 项